## 市政造价指标表格
典型工程经济指标表
一、工程概况
工程名称 |  | 某道路二期工程建设工程 |  | 工程所在地 |  | 扬州市
开工时间 |  |  |  | 竣工时间
造价类型 |  | 竣工结算价 |  | 计价方式 |  | 工程量清单
计价依据 |  | 江苏省市政工程计价定额2014 |  | 投资性质 |  | 国有资金
造价(元) |  | 30595826.82 |  | 单位造价(元/m2或m) |  | 34767.985
工 程 特 征 | 道路 | 车行道：20cm路基12%灰土回填+36cm水泥稳定碎石+沥青面层（4cm细粒式+8cm中粒式）、非车行道：20cm路基12%灰土回填+20cm水泥稳定碎石+沥青面层（4cm细粒式+6cm中粒式）、人行道：18cm路基12%灰土回填+6cm透水砖、砼路牙及平石
| 桥梁 | 泥浆护壁成孔灌注桩、泥浆护壁成孔灌注桩、混凝土垫层、混凝土基础、混凝土台身、桥台台帽、背墙、河道挡墙基础、河道挡墙墙身、预制混凝土板、沥青面层（6cm70#石油沥青+4cmSBS改性沥青）
| 雨水 | 钢筋砼管、承插胶圈接口、100厚碎石垫层、素土回填；HDPE双壁波纹管、中粗砂及素土回填砖砌检查井
| 污水 | 铸铁管、PE100实壁给水管、5cm砂砾石、150mm厚中粗砂、砖砌井、混凝土井
给水
煤气
| 供电 | 室外强电PVC管道、涂塑钢管，砖砌电缆井，混凝土井
通讯
监控
| 备注 | 材料价格取定基准期为： 《扬州工程造价管理》2022年第5期及市场询价
说明：（1）造价类型：一般分为招标控制价、中标价、竣工结算价三种类型； （2）计价方式：一般分为工程量清单计价、定额计价两种方式； （3）计价依据：指使用的何种、何版本定额 （4）投资性质：一般分为国有资金投资或国有资金投资为主（二者简称“国有资金投资”）、非国有资金投资两种性质。
二、造价指标
880
项目名称 |  |  | 金额（元） |  | 平均指标（元/m） |  | 占总造价比例
一 | 分部分项工程费 |  | 25812341.67 |  | 29332.2064 |  | 84.37%
其 中 | 人工费 |  | 2801460.42 |  | 3183.4778 |  | 9.156%
| 材料费 |  | 21265271.57 |  | 24165.0813 |  | 69.5%
| 机械费 |  | 696721.98 |  | 791.7295 |  | 2.277%
| 管理费 |  | 699340.24 |  | 794.7048 |  | 2.286%
| 利润 |  | 349547.46 |  | 397.213 |  | 1.142%
二 | 措施项目费 |  | 1547533.61 |  | 1758.5609 |  | 5.058%
三 | 其他项目费 |  | 0 |  | 0 |  | 0%
四 | 规费 |  | 709690.61 |  | 806.4666 |  | 2.32%
五 | 税金 |  | 2526260.93 |  | 2870.7511 |  | 8.257%
合计 |  |  | 30595826.82 |  | 34767.985 |  | 100%
三、分部分项及单价措施工程费指标
名 称 |  |  | 造 价
|  |  | 金额（元） |  | 平均指标（元/m） |  | 占总造价比例
土石方工程
道路工程（基层） |  |  | 9698928.62 |  | 11021.5098 |  | 31.7%
道路工程（面层） |  |  | 2186554.55 |  | 2484.7211 |  | 7.147%
桥梁工程 |  |  | 7972850.42 |  | 9060.0573 |  | 26.06%
雨水工程 |  |  | 3211070.86 |  | 3648.9442 |  | 10.5%
污水工程 |  |  | 621105.44 |  | 705.8016 |  | 2.03%
给水工程
煤气工程
通讯工程
供电工程 |  |  | 2121831.78 |  | 2411.1725 |  | 6.935%
监控工程
拆除工程
单价措施工程 |  |  | 415952.7 |  | 472.6735 |  | 1.36%
四、总价措施项目
名 称 |  |  | 造 价
|  |  | 金额（元） |  | 平均指标（元/m） |  | 占总造价比例
安全文明施工基本费 |  |  | 449303.06 |  | 510.5717 |  | 1.469%
安全文明施工省级标化增加费 |  |  | 79027.09
扬尘污染防治增加费 |  |  | 81307.71 |  | 92.3951 |  | 0.2657%
夜间施工 |  |  | 26228.29 |  | 29.8049 |  | 0.08573%
二次搬运
冬雨季施工 |  |  | 52456.59 |  | 59.6098 |  | 0.1715%
行车、行人干扰
地上、地下设施、建筑物的临时保护设施
已完工程及设备保护 |  |  | 2622.83 |  | 2.9805 |  | 0.008573%
临时设施 |  |  | 432766.85 |  | 491.7805 |  | 1.414%
赶工措施
工程按质论价
建筑工人实名制费用 |  |  | 7868.49 |  | 8.9415 |  | 0.02572%
五、其他项目费指标
名 称 |  |  | 造 价
|  |  | 金额（元） |  | 平均指标（元/m） |  | 占总造价比例
暂列金额
暂估价 |  | 材料暂估价
专业工程暂估价
计日工
总承包服务费
六、工料机及主要用料消耗指标
名称 |  | 数量 | 数量/长度 | 名称 |  | 数量 |  | 数量/长度
人工（工日） |  | 27527.03 | 31.2807 | 中砂（t） |  | 352.96 |  | 0.40109
机械费（元） |  | 703570.98 | 799.5125 | 石子（t） |  | 3007.11 |  | 3.4172
钢材（kg） |  | 390345.45 | 443.5744 | 水泥砖（块） |  | 351747.29 |  | 399.7128
块石（t） |  | 129.73 | 0.14742 | 沥青砼（t） |  | 6941.4 |  | 7.888
水泥（kg） |  | 1356.59 | 1.5416 | 沥青砼(玄)(t)
砼管（m） |  | 2870.51 | 3.2619 | HDPE管（m） |  | 1289.49 |  | 1.4653
侧石（m） |  | 5408.89 | 6.1465 | M-PP管（m）
道板（m2） |  | 68.67 | 0.078034 | PVC管（m） |  | 146.88 |  | 0.16691
二灰结石（t） |  |  |  | 平石（m） |  | 5152.51 |  | 5.8551
商品砼（m3） |  | 7605.89 | 8.6431 | 生石灰（t） |  | 1134.01 |  | 1.2886