## Sheet2
1.综合指标
1.1 管廊本体工程
单位：m
指 标 编 号 |  |  |  |  | 1Z-S01 |  |  | 1Z-S02
项 目 |  |  |  |  | 断面面积 10m2 |  | 占指标基价（%） | 断面面积 20m2 |  | 占指标基价（%）
1舱
指标基价 |  |  |  | 元 | 84582.55 |  | 100% | 129676.66 |  | 100%
其中 | 一、建筑安装工程费 |  |  | 元 | 60810.04 |  | 71.89% | 95953.71 |  | 73.99%
| 二、设备购置费 |  |  | 元 | 6053.64 |  | 7.157% | 6557.48 |  | 5.057%
| 三、工程建设其他费用(15%) |  |  | 元 | 10029.55 |  | 11.86% | 15376.68 |  | 11.86%
| 四、基本预备费(10%) |  |  | 元 | 7689.32 |  | 9.091% | 11788.79 |  | 9.091%
建筑安装工程费
类别 | 代码 | 名称 | 单位 | 单价 | 数量 | 合价 | 占% | 数量 | 合价 | 占%
人工费 | 00150105 | 一般技工 | 工日 | 252 | 89.13 | 22460.76 | 26.55% | 131.27 | 33080.04 | 25.51%
| 00150105 | 一般技工 | 工日 |  | 32.98 | 0 |  | 48.57 | 0
材料费 | 80212324 | 预拌防水混凝土P8 C35粒径20mm（泵送） | m3 | 591.87 | 7.1 | 4202.28 |  | 13.66 | 8084.94
| 01650101 | 钢材 | kg | 5.64 | 1159.01 | 6536.82 |  | 2229.58 | 12574.83
| 32090101 | 木材 | m3 | 2378 | 0.05 | 118.9 |  | 0.06 | 142.68
| 04030107 | 中砂 | t | 212.58 | 2.64 | 561.21 |  | 3.72 | 790.8
| 14050198增加 | 钢管及钢配件 | kg | 5.73 | 187.5 | 1074.38 |  | 187.5 | 1074.38
| 31130112 | 辅助材料费 | % |  | 3.411 | 426.16 |  | 3.413 | 773.65
|  | 材料费小计 | 元 |  |  | 12919.75 | 15.27% |  | 23441.28 | 18.08%
机械费 | 31130594 | 机械费 | % |  | 19.049 | 6739.63 | 7.968% | 19.048 | 10766.18 | 8.302%
直接费小计 |  |  | 元 |  |  | 42120.14 | 49.8% |  | 67287.5 | 51.89%
综合费用 | 管理费 |  | % |  | 27 | 7884.11 | 9.321% | 27 | 11838.48 | 9.129%
| 利润 |  | % |  | 10 | 2920.04 | 3.452% | 10 | 4384.62 | 3.381%
| 总价措施费 |  | % |  | 5.04 | 2667.38 | 3.154% | 5.04 | 4208.93 | 3.246%
| 安全文明施工费 |  | % |  | 2.95 | 1561.27 | 1.846% | 2.95 | 2463.56 | 1.9%
| 规费 |  | % |  | 2.94 | 1680.3 | 1.987% | 2.94 | 2651.38 | 2.045%
| 增值税 |  | % |  | 3.36 | 1976.8 | 2.337% | 3.36 | 3119.24 | 2.405%
建安工程造价 |  |  | 元 |  |  | 60810.04 | 71.89% |  | 95953.71 | 73.99%
设备购置费 |  |  | % |  | 9.955 | 6053.64 | 7.157% | 6.834 | 6557.48 | 5.057%
单位：m
指 标 编 号 |  |  |  |  | 1Z-S03 |  |  | 1Z-S04
项 目 |  |  |  |  | 断面面积 35m2 |  | 占指标基价（%） | 断面面积 20m2 |  | 占指标基价（%）
[5 empty] | 1舱 |  |  | 2舱
指标基价 |  |  |  | 元 | 168050.44 |  | 100% | 141418.65 |  | 100%
其中 | 一、建筑安装工程费 |  |  | 元 | 126178.91 |  | 75.08% | 101945.47 |  | 72.09%
| 二、设备购置费 |  |  | 元 | 6667.29 |  | 3.967% | 9847.93 |  | 6.964%
| 三、工程建设其他费用(15%) |  |  | 元 | 19926.93 |  | 11.86% | 16769.01 |  | 11.86%
| 四、基本预备费(10%) |  |  | 元 | 15277.31 |  | 9.091% | 12856.24 |  | 9.091%
建筑安装工程费
类别 | 代码 | 名称 | 单位 | 单价 | 数量 | 合价 | 占% | 数量 | 合价 | 占%
人工费 | 00150105 | 一般技工 | 工日 | 252 | 167.93 | 42318.36 | 25.18% | 139.32 | 35108.64 | 24.83%
| 00150105 | 一般技工 | 工日 |  | 62.13 | 0 |  | 51.55 | 0
材料费 | 80212324 | 预拌防水混凝土P8 C35粒径20mm（泵送） | m3 | 591.87 | 19.36 | 11458.6 |  | 14.15 | 8374.96
| 01650101 | 钢材 | kg | 5.64 | 3159.69 | 17820.65 |  | 2306.69 | 13009.73
| 32090101 | 木材 | m3 | 2378 | 0.06 | 142.68 |  | 0.06 | 142.68
| 04030107 | 中砂 | t | 212.58 | 3.72 | 790.8 |  | 3.82 | 812.06
| 14050198增加 | 钢管及钢配件 | kg | 5.73 | 187.5 | 1074.38 |  | 312.5 | 1790.63
| 31130112 | 辅助材料费 | % |  | 3.412 | 1067.52 |  | 3.413 | 823.56
|  | 材料费小计 | 元 |  |  | 32354.63 | 19.25% |  | 24953.62 | 17.65%
机械费 | 31130594 | 机械费 | % |  | 19.047 | 14222.96 | 8.464% | 19.047 | 11440.06 | 8.089%
直接费小计 |  |  | 元 |  |  | 88895.95 | 52.9% |  | 71502.32 | 50.56%
综合费用 | 管理费 |  | % |  | 27 | 15266.16 | 9.084% | 27 | 12568.15 | 8.887%
| 利润 |  | % |  | 10 | 5654.13 | 3.365% | 10 | 4654.87 | 3.292%
| 总价措施费 |  | % |  | 5.04 | 5534.74 | 3.293% | 5.04 | 4471.76 | 3.162%
| 安全文明施工费 |  | % |  | 2.95 | 3239.58 | 1.928% | 2.95 | 2617.4 | 1.851%
| 规费 |  | % |  | 2.94 | 3486.56 | 2.075% | 2.94 | 2816.95 | 1.992%
| 增值税 |  | % |  | 3.36 | 4101.79 | 2.441% | 3.36 | 3314.02 | 2.343%
建安工程造价 |  |  | 元 |  |  | 126178.91 | 75.08% |  | 101945.47 | 72.09%
设备购置费 |  |  | % |  | 5.284 | 6667.29 | 3.967% | 9.66 | 9847.93 | 6.964%
单位：m
指 标 编 号 |  |  |  |  | 1Z-S05 |  |  | 1Z-S06
项 目 |  |  |  |  | 断面面积 35m2 |  | 占指标基价（%） | 断面面积 45m2 |  | 占指标基价（%）
2舱
指标基价 |  |  |  | 元 | 175694.65 |  | 100% | 249637.71 |  | 100%
其中 | 一、建筑安装工程费 |  |  | 元 | 128975.96 |  | 73.41% | 187187.16 |  | 74.98%
| 二、设备购置费 |  |  | 元 | 9913.09 |  | 5.642% | 10154.9 |  | 4.068%
| 三、工程建设其他费用(15%) |  |  | 元 | 20833.36 |  | 11.86% | 29601.31 |  | 11.86%
| 四、基本预备费(10%) |  |  | 元 | 15972.24 |  | 9.091% | 22694.34 |  | 9.091%
建筑安装工程费
类别 | 代码 | 名称 | 单位 | 单价 | 数量 | 合价 | 占% | 数量 | 合价 | 占%
人工费 | 00150105 | 一般技工 | 工日 | 252 | 175.1 | 44125.2 | 25.11% | 248.08 | 62516.16 | 25.04%
| 00150105 | 一般技工 | 工日 |  | 64.79 | 0 |  | 91.79 | 0
材料费 | 80212324 | 预拌防水混凝土P8 C35粒径20mm（泵送） | m3 | 591.87 | 18.31 | 10837.14 |  | 28.47 | 16850.54
| 80212505 | 预拌水下混凝土 C30粒径40mm | m3 | 571.96 | 0.2 | 114.39 |  | 0.2 | 114.39
| 01650101 | 钢材 | kg | 5.64 | 2988.03 | 16852.49 |  | 4680.14 | 26395.99
| 32090101 | 木材 | m3 | 2378 | 0.06 | 142.68 |  | 0.06 | 142.68
| 04030107 | 中砂 | t | 212.58 | 5.44 | 1156.44 |  | 6.82 | 1449.8
| 14050198增加 | 钢管及钢配件 | kg | 5.73 | 312.5 | 1790.63 |  | 312.5 | 1790.63
| 31130112 | 辅助材料费 | % |  | 3.413 | 1054.4 |  | 3.412 | 1594.91
|  | 材料费小计 | 元 |  |  | 31948.17 | 18.18% |  | 48338.94 | 19.36%
机械费 | 31130594 | 机械费 | % |  | 19.047 | 14489.69 | 8.247% | 19.047 | 21114.57 | 8.458%
直接费小计 |  |  | 元 |  |  | 90563.06 | 51.55% |  | 131969.67 | 52.86%
综合费用 | 管理费 |  | % |  | 27 | 15826.02 | 9.008% | 27 | 22580.3 | 9.045%
| 利润 |  | % |  | 10 | 5861.49 | 3.336% | 10 | 8363.07 | 3.35%
| 总价措施费 |  | % |  | 5.04 | 5657.43 | 3.22% | 5.04 | 8210.82 | 3.289%
| 安全文明施工费 |  | % |  | 2.95 | 3311.39 | 1.885% | 2.95 | 4805.93 | 1.925%
| 规费 |  | % |  | 2.94 | 3563.85 | 2.028% | 2.94 | 5172.34 | 2.072%
| 增值税 |  | % |  | 3.36 | 4192.72 | 2.386% | 3.36 | 6085.03 | 2.438%
建安工程造价 |  |  | 元 |  |  | 128975.96 | 73.41% |  | 187187.16 | 74.98%
设备购置费 |  |  | % |  | 7.686 | 9913.09 | 5.642% | 5.425 | 10154.9 | 4.068%
单位：m
指 标 编 号 |  |  |  |  | 1Z-S07 |  |  | 1Z-S08
项 目 |  |  |  |  | 断面面积 35m2 |  | 占指标基价（%） | 断面面积 45m2 |  | 占指标基价（%）
3舱
指标基价 |  |  |  | 元 | 191508.87 |  | 100% | 269513.19 |  | 100%
其中 | 一、建筑安装工程费 |  |  | 元 | 139482.77 |  | 72.83% | 200831.31 |  | 74.52%
| 二、设备购置费 |  |  | 元 | 11907.64 |  | 6.218% | 12222.59 |  | 4.535%
| 三、工程建设其他费用(15%) |  |  | 元 | 22708.56 |  | 11.86% | 31958.09 |  | 11.86%
| 四、基本预备费(10%) |  |  | 元 | 17409.9 |  | 9.091% | 24501.2 |  | 9.091%
建筑安装工程费
类别 | 代码 | 名称 | 单位 | 单价 | 数量 | 合价 | 占% | 数量 | 合价 | 占%
人工费 | 00150105 | 一般技工 | 工日 | 252 | 189.03 | 47635.56 | 24.87% | 265.17 | 66822.84 | 24.79%
| 00150105 | 一般技工 | 工日 |  | 69.94 | 0 |  | 98.11 | 0
材料费 | 80212324 | 预拌防水混凝土P8 C35粒径20mm（泵送） | m3 | 591.87 | 20.1 | 11896.59 |  | 31.14 | 18430.83
| 80212505 | 预拌水下混凝土 C30粒径40mm | m3 | 571.96 | 0.2 | 114.39 |  | 0.2 | 114.39
| 01650101 | 钢材 | kg | 5.64 | 3280.01 | 18499.26 |  | 5115.61 | 28852.04
| 32090101 | 木材 | m3 | 2378 | 0.06 | 142.68 |  | 0.06 | 142.68
| 04030107 | 中砂 | t | 212.58 | 5.04 | 1071.4 |  | 5.33 | 1133.05
| 14050198增加 | 钢管及钢配件 | kg | 5.73 | 312.5 | 1790.63 |  | 312.5 | 1790.63
| 31130112 | 辅助材料费 | % |  | 3.413 | 1143.87 |  | 3.413 | 1722.32
|  | 材料费小计 | 元 |  |  | 34658.82 | 18.1% |  | 52185.94 | 19.36%
机械费 | 31130594 | 机械费 | % |  | 19.048 | 15675.43 | 8.185% | 19.047 | 22667.6 | 8.411%
直接费小计 |  |  | 元 |  |  | 97969.81 | 51.16% |  | 141676.38 | 52.57%
综合费用 | 管理费 |  | % |  | 27 | 17093.97 | 8.926% | 27 | 24162.42 | 8.965%
| 利润 |  | % |  | 10 | 6331.1 | 3.306% | 10 | 8949.04 | 3.32%
| 总价措施费 |  | % |  | 5.04 | 6118.3 | 3.195% | 5.04 | 8809.31 | 3.269%
| 安全文明施工费 |  | % |  | 2.95 | 3581.15 | 1.87% | 2.95 | 5156.24 | 1.913%
| 规费 |  | % |  | 2.94 | 3854.17 | 2.013% | 2.94 | 5549.35 | 2.059%
| 增值税 |  | % |  | 3.36 | 4534.27 | 2.368% | 3.36 | 6528.57 | 2.422%
建安工程造价 |  |  | 元 |  |  | 139482.77 | 72.83% |  | 200831.31 | 74.52%
设备购置费 |  |  | % |  | 8.537 | 11907.64 | 6.218% | 6.086 | 12222.59 | 4.535%
单位：m
指 标 编 号 |  |  |  |  | 1Z-S09 |  |  | 1Z-S10
项 目 |  |  |  |  | 断面面积 55m2 |  | 占指标基价（%） | 断面面积 35m2 |  | 占指标基价（%）
[5 empty] | 3舱 |  |  | 4舱
指标基价 |  |  |  | 元 | 297185.44 |  | 100% | 203175.75 |  | 100%
其中 | 一、建筑安装工程费 |  |  | 元 | 222664.82 |  | 74.92% | 145935.09 |  | 71.83%
| 二、设备购置费 |  |  | 元 | 12264.38 |  | 4.127% | 14678.15 |  | 7.224%
| 三、工程建设其他费用(15%) |  |  | 元 | 35239.38 |  | 11.86% | 24091.99 |  | 11.86%
| 四、基本预备费(10%) |  |  | 元 | 27016.86 |  | 9.091% | 18470.52 |  | 9.091%
建筑安装工程费
类别 | 代码 | 名称 | 单位 | 单价 | 数量 | 合价 | 占% | 数量 | 合价 | 占%
人工费 | 00150105 | 一般技工 | 工日 | 252 | 292.99 | 73833.48 | 24.84% | 197.98 | 49890.96 | 24.56%
| 00150105 | 一般技工 | 工日 |  | 108.41 | 0 |  | 73.25 | 0
材料费 | 80212324 | 预拌防水混凝土P8 C35粒径20mm（泵送） | m3 | 591.87 | 34.94 | 20679.94 |  | 19.85 | 11748.62
| 80212505 | 预拌水下混凝土 C30粒径40mm | m3 | 571.96 | 0.2 | 114.39 |  | 0.2 | 114.39
| 01650101 | 钢材 | kg | 5.64 | 5735.85 | 32350.19 |  | 3239.56 | 18271.12
| 32090101 | 木材 | m3 | 2378 | 0.06 | 142.68 |  | 0.06 | 142.68
| 04030107 | 中砂 | t | 212.58 | 5.59 | 1188.32 |  | 5.38 | 1143.68
| 14050198增加 | 钢管及钢配件 | kg | 5.73 | 312.5 | 1790.63 |  | 625 | 3581.25
| 31130112 | 辅助材料费 | % |  | 3.413 | 1920.36 |  | 3.412 | 1194.26
|  | 材料费小计 | 元 |  |  | 58186.51 | 19.58% |  | 36196 | 17.82%
机械费 | 31130594 | 机械费 | % |  | 19.048 | 25147.17 | 8.462% | 19.047 | 16396.98 | 8.07%
直接费小计 |  |  | 元 |  |  | 157167.16 | 52.89% |  | 102483.94 | 50.44%
综合费用 | 管理费 |  | % |  | 27 | 26724.78 | 8.993% | 27 | 17897.74 | 8.809%
| 利润 |  | % |  | 10 | 9898.07 | 3.331% | 10 | 6628.79 | 3.263%
| 总价措施费 |  | % |  | 5.04 | 9767.02 | 3.287% | 5.04 | 6401.33 | 3.151%
| 安全文明施工费 |  | % |  | 2.95 | 5716.81 | 1.924% | 2.95 | 3746.81 | 1.844%
| 规费 |  | % |  | 2.94 | 6152.65 | 2.07% | 2.94 | 4032.46 | 1.985%
| 增值税 |  | % |  | 3.36 | 7238.33 | 2.436% | 3.36 | 4744.02 | 2.335%
建安工程造价 |  |  | 元 |  |  | 222664.82 | 74.92% |  | 145935.09 | 71.83%
设备购置费 |  |  | % |  | 5.508 | 12264.38 | 4.127% | 10.058 | 14678.15 | 7.224%
单位：m
指 标 编 号 |  |  |  |  | 1Z-S11 |  |  | 1Z-S12
项 目 |  |  |  |  | 断面面积 45m2 |  | 占指标基价（%） | 断面面积 55m2 |  | 占指标基价（%）
4舱
指标基价 |  |  |  | 元 | 301180 |  | 100% | 344382.62 |  | 100%
其中 | 一、建筑安装工程费 |  |  | 元 | 222950.83 |  | 74.03% | 256295.11 |  | 74.42%
| 二、设备购置费 |  |  | 元 | 15136.13 |  | 5.026% | 15944.12 |  | 4.63%
| 三、工程建设其他费用(15%) |  |  | 元 | 35713.04 |  | 11.86% | 40835.88 |  | 11.86%
| 四、基本预备费(10%) |  |  | 元 | 27380 |  | 9.091% | 31307.51 |  | 9.091%
建筑安装工程费
类别 | 代码 | 名称 | 单位 | 单价 | 数量 | 合价 | 占% | 数量 | 合价 | 占%
人工费 | 00150105 | 一般技工 | 工日 | 252 | 293.3 | 73911.6 | 24.54% | 320.11 | 80667.72 | 23.42%
| 00150105 | 一般技工 | 工日 |  | 108.52 | 0 |  | 118.44 | 0
材料费 | 80212324 | 预拌防水混凝土P8 C35粒径20mm（泵送） | m3 | 591.87 | 33.81 | 20011.12 |  | 34.65 | 20508.3
| 80212505 | 预拌水下混凝土 C30粒径40mm | m3 | 571.96 | 0.2 | 114.39 |  | 0.2 | 114.39
| 04010135 | 普通硅酸盐水泥 42.5级 | kg | 0.62 |  | 0 |  | 20425.86 | 12664.03
| 01650101 | 钢材 | kg | 5.64 | 5551.08 | 31308.09 |  | 5654.88 | 31893.52
| 32090101 | 木材 | m3 | 2378 | 0.06 | 142.68 |  | 0.06 | 142.68
| 04030107 | 中砂 | t | 212.58 | 5.66 | 1203.2 |  | 5.93 | 1260.6
| 14050198增加 | 钢管及钢配件 | kg | 5.73 | 625 | 3581.25 |  | 625 | 3581.25
| 31130112 | 辅助材料费 | % |  | 3.413 | 1923.59 |  | 3.412 | 2394.02
|  | 材料费小计 | 元 |  |  | 58284.32 | 19.35% |  | 72558.79 | 21.07%
机械费 | 31130594 | 机械费 | % |  | 19.047 | 25179.36 | 8.36% | 19.048 | 29186.59 | 8.475%
直接费小计 |  |  | 元 |  |  | 157375.28 | 52.25% |  | 182413.1 | 52.97%
综合费用 | 管理费 |  | % |  | 27 | 26754.56 | 8.883% | 27 | 29660.66 | 8.613%
| 利润 |  | % |  | 10 | 9909.1 | 3.29% | 10 | 10985.43 | 3.19%
| 总价措施费 |  | % |  | 5.04 | 9779.56 | 3.247% | 5.04 | 11242.18 | 3.264%
| 安全文明施工费 |  | % |  | 2.95 | 5724.15 | 1.901% | 2.95 | 6580.25 | 1.911%
| 规费 |  | % |  | 2.94 | 6160.55 | 2.045% | 2.94 | 7081.92 | 2.056%
| 增值税 |  | % |  | 3.36 | 7247.63 | 2.406% | 3.36 | 8331.57 | 2.419%
建安工程造价 |  |  | 元 |  |  | 222950.83 | 74.03% |  | 256295.11 | 74.42%
设备购置费 |  |  | % |  | 6.789 | 15136.13 | 5.026% | 6.221 | 15944.12 | 4.63%
单位：m
指 标 编 号 |  |  |  |  | 1Z-S13 |  |  | 1Z-S14
项 目 |  |  |  |  | 断面面积 65m2 |  | 占指标基价（%） | 断面面积 75m2 |  | 占指标基价（%）
4舱
指标基价 |  |  |  | 元 | 383772.1 |  | 100% | 411770.07 |  | 100%
其中 | 一、建筑安装工程费 |  |  | 元 | 288019.94 |  | 75.05% | 310053.76 |  | 75.3%
| 二、设备购置费 |  |  | 元 | 15357.22 |  | 4.002% | 15456.18 |  | 3.754%
| 三、工程建设其他费用(15%) |  |  | 元 | 45506.57 |  | 11.86% | 48826.49 |  | 11.86%
| 四、基本预备费(10%) |  |  | 元 | 34888.37 |  | 9.091% | 37433.64 |  | 9.091%
建筑安装工程费
类别 | 代码 | 名称 | 单位 | 单价 | 数量 | 合价 | 占% | 数量 | 合价 | 占%
人工费 | 00150105 | 一般技工 | 工日 | 252 | 373.46 | 94111.92 | 24.52% | 399.45 | 100661.4 | 24.45%
| 00150105 | 一般技工 | 工日 |  | 138.18 | 0 |  | 147.8 | 0
材料费 | 80212324 | 预拌防水混凝土P8 C35粒径20mm（泵送） | m3 | 591.87 | 37.35 | 22106.34 |  | 40.96 | 24243
| 80212505 | 预拌水下混凝土 C30粒径40mm | m3 | 571.96 | 0.2 | 114.39 |  | 2 | 1143.92
| 04010135 | 普通硅酸盐水泥 42.5级 | kg | 0.62 | 20425.86 | 12664.03 |  | 20425.86 | 12664.03
| 01650101 | 钢材 | kg | 5.64 | 6130.37 | 34575.29 |  | 6717.2 | 37885.01
| 32090101 | 木材 | m3 | 2378 | 0.07 | 166.46 |  | 0.07 | 166.46
| 04030107 | 中砂 | t | 212.58 | 6.19 | 1315.87 |  | 6.38 | 1356.26
| 14050198增加 | 钢管及钢配件 | kg | 5.73 | 625 | 3581.25 |  | 625 | 3581.25
| 31130112 | 辅助材料费 | % |  | 3.412 | 2542.75 |  | 3.412 | 2765.08
|  | 材料费小计 | 元 |  |  | 77066.38 | 20.08% |  | 83805.01 | 20.35%
机械费 | 31130594 | 机械费 | % |  | 19.048 | 32606.04 | 8.496% | 19.047 | 35135.32 | 8.533%
直接费小计 |  |  | 元 |  |  | 203784.34 | 53.1% |  | 219601.73 | 53.33%
综合费用 | 管理费 |  | % |  | 27 | 34213.85 | 8.915% | 27 | 36665.11 | 8.904%
| 利润 |  | % |  | 10 | 12671.8 | 3.302% | 10 | 13579.67 | 3.298%
| 总价措施费 |  | % |  | 5.04 | 12633.77 | 3.292% | 5.04 | 13600.26 | 3.303%
| 安全文明施工费 |  | % |  | 2.95 | 7394.76 | 1.927% | 2.95 | 7960.47 | 1.933%
| 规费 |  | % |  | 2.94 | 7958.54 | 2.074% | 2.94 | 8567.37 | 2.081%
| 增值税 |  | % |  | 3.36 | 9362.88 | 2.44% | 3.36 | 10079.15 | 2.448%
建安工程造价 |  |  | 元 |  |  | 288019.94 | 75.05% |  | 310053.76 | 75.3%
设备购置费 |  |  | % |  | 5.332 | 15357.22 | 4.002% | 4.985 | 15456.18 | 3.754%
单位：m
指 标 编 号 |  |  |  |  | 1Z-S15 |  |  | 1Z-S16
项 目 |  |  |  |  | 断面面积 85m2 |  | 占指标基价（%） | 断面面积 45m2 |  | 占指标基价（%）
[5 empty] | 4舱 |  |  | 5舱
指标基价 |  |  |  | 元 | 541042.54 |  | 100% | 312827.43 |  | 100%
其中 | 一、建筑安装工程费 |  |  | 元 | 411905.05 |  | 76.13% | 229712.24 |  | 73.43%
| 二、设备购置费 |  |  | 元 | 15796.56 |  | 2.92% | 17582.17 |  | 5.62%
| 三、工程建设其他费用(15%) |  |  | 元 | 64155.24 |  | 11.86% | 37094.16 |  | 11.86%
| 四、基本预备费(10%) |  |  | 元 | 49185.69 |  | 9.091% | 28438.86 |  | 9.091%
建筑安装工程费
类别 | 代码 | 名称 | 单位 | 单价 | 数量 | 合价 | 占% | 数量 | 合价 | 占%
人工费 | 00150105 | 一般技工 | 工日 | 252 | 519.25 | 130851 | 24.18% | 302.78 | 76300.56 | 24.39%
| 00150105 | 一般技工 | 工日 |  | 192.12 | 0 |  | 112.03 | 0
材料费 | 80212324 | 预拌防水混凝土P8 C35粒径20mm（泵送） | m3 | 591.87 | 44.63 | 26415.16 |  | 34.77 | 20579.32
| 80212505 | 预拌水下混凝土 C30粒径40mm | m3 | 571.96 | 21.43 | 12257.1 |  | 0.2 | 114.39
| 04010135 | 普通硅酸盐水泥 42.5级 | kg | 0.62 | 22622.41 | 14025.89 |  |  | 0
| 01650101 | 钢材 | kg | 5.64 | 9469.09 | 53405.67 |  | 5707.88 | 32192.44
| 32090101 | 木材 | m3 | 2378 | 0.07 | 166.46 |  | 0.06 | 142.68
| 04030107 | 中砂 | t | 212.58 | 6.62 | 1407.28 |  | 6 | 1275.48
| 14050198增加 | 钢管及钢配件 | kg | 5.73 | 625 | 3581.25 |  | 625 | 3581.25
| 31130112 | 辅助材料费 | % |  | 3.413 | 3797.26 |  | 3.413 | 1975.63
|  | 材料费小计 | 元 |  |  | 115056.07 | 21.27% |  | 59861.19 | 19.14%
机械费 | 31130594 | 机械费 | % |  | 19.047 | 46837.92 | 8.657% | 19.047 | 25934.73 | 8.29%
直接费小计 |  |  | 元 |  |  | 292744.99 | 54.11% |  | 162096.48 | 51.82%
综合费用 | 管理费 |  | % |  | 27 | 47976.01 | 8.867% | 27 | 27603.53 | 8.824%
| 利润 |  | % |  | 10 | 17768.89 | 3.284% | 10 | 10223.53 | 3.268%
| 总价措施费 |  | % |  | 5.04 | 18067.89 | 3.339% | 5.04 | 10076.15 | 3.221%
| 安全文明施工费 |  | % |  | 2.95 | 10575.45 | 1.955% | 2.95 | 5897.74 | 1.885%
| 规费 |  | % |  | 2.94 | 11381.72 | 2.104% | 2.94 | 6347.38 | 2.029%
| 增值税 |  | % |  | 3.36 | 13390.1 | 2.475% | 3.36 | 7467.43 | 2.387%
建安工程造价 |  |  | 元 |  |  | 411905.05 | 76.13% |  | 229712.24 | 73.43%
设备购置费 |  |  | % |  | 3.835 | 15796.56 | 2.92% | 7.654 | 17582.17 | 5.62%
单位：m
指 标 编 号 |  |  |  |  | 1Z-S17 |  |  | 1Z-S18
项 目 |  |  |  |  | 断面面积 55m2 |  | 占指标基价（%） | 断面面积 65m2 |  | 占指标基价（%）
5舱
指标基价 |  |  |  | 元 | 362580.11 |  | 100% | 407536.9 |  | 100%
其中 | 一、建筑安装工程费 |  |  | 元 | 267510.93 |  | 73.78% | 304240.74 |  | 74.65%
| 二、设备购置费 |  |  | 元 | 19113.66 |  | 5.272% | 17922.82 |  | 4.398%
| 三、工程建设其他费用(15%) |  |  | 元 | 42993.69 |  | 11.86% | 48324.53 |  | 11.86%
| 四、基本预备费(10%) |  |  | 元 | 32961.83 |  | 9.091% | 37048.81 |  | 9.091%
建筑安装工程费
类别 | 代码 | 名称 | 单位 | 单价 | 数量 | 合价 | 占% | 数量 | 合价 | 占%
人工费 | 00150105 | 一般技工 | 工日 | 252 | 324.33 | 81731.16 | 22.54% | 393.35 | 99124.2 | 24.32%
| 00150105 | 一般技工 | 工日 |  | 120 | 0 |  | 145.54 | 0
材料费 | 80212324 | 预拌防水混凝土P8 C35粒径20mm（泵送） | m3 | 591.87 | 38.4 | 22727.81 |  | 40.18 | 23781.34
| 80212505 | 预拌水下混凝土 C30粒径40mm | m3 | 571.96 | 0.2 | 114.39 |  | 0.2 | 114.39
| 04010135 | 普通硅酸盐水泥 42.5级 | kg | 0.62 | 20766.33 | 12875.12 |  | 20766.33 | 12875.12
| 01650101 | 钢材 | kg | 5.64 | 6300.66 | 35535.72 |  | 6589.89 | 37166.98
| 32090101 | 木材 | m3 | 2378 | 0.06 | 142.68 |  | 0.07 | 166.46
| 04030107 | 中砂 | t | 212.58 | 6.32 | 1343.51 |  | 6.56 | 1394.52
| 14050198增加 | 钢管及钢配件 | kg | 5.73 | 625 | 3581.25 |  | 625 | 3581.25
| 31130112 | 辅助材料费 | % |  | 3.412 | 2604.05 |  | 3.413 | 2699
|  | 材料费小计 | 元 |  |  | 78924.53 | 21.77% |  | 81779.06 | 20.07%
机械费 | 31130594 | 机械费 | % |  | 19.048 | 30601.7 | 8.44% | 19.048 | 34458.45 | 8.455%
直接费小计 |  |  | 元 |  |  | 191257.39 | 52.75% |  | 215361.71 | 52.84%
综合费用 | 管理费 |  | % |  | 27 | 30329.87 | 8.365% | 27 | 36067.32 | 8.85%
| 利润 |  | % |  | 10 | 11233.29 | 3.098% | 10 | 13358.27 | 3.278%
| 总价措施费 |  | % |  | 5.04 | 11734.16 | 3.236% | 5.04 | 13345.28 | 3.275%
| 安全文明施工费 |  | % |  | 2.95 | 6868.21 | 1.894% | 2.95 | 7811.23 | 1.917%
| 规费 |  | % |  | 2.94 | 7391.83 | 2.039% | 2.94 | 8406.75 | 2.063%
| 增值税 |  | % |  | 3.36 | 8696.18 | 2.398% | 3.36 | 9890.18 | 2.427%
建安工程造价 |  |  | 元 |  |  | 267510.93 | 73.78% |  | 304240.74 | 74.65%
设备购置费 |  |  | % |  | 7.145 | 19113.66 | 5.272% | 5.891 | 17922.82 | 4.398%
单位：m
指 标 编 号 |  |  |  |  | 1Z-S19 |  |  | 1Z-S20
项 目 |  |  |  |  | 断面面积 75m2 |  | 占指标基价（%） | 断面面积 85m2 |  | 占指标基价（%）
5舱
指标基价 |  |  |  | 元 | 432586.83 |  | 100% | 568927.4 |  | 100%
其中 | 一、建筑安装工程费 |  |  | 元 | 324039.98 |  | 74.91% | 431368.67 |  | 75.82%
| 二、设备购置费 |  |  | 元 | 17925.89 |  | 4.144% | 18376.31 |  | 3.23%
| 三、工程建设其他费用(15%) |  |  | 元 | 51294.88 |  | 11.86% | 67461.75 |  | 11.86%
| 四、基本预备费(10%) |  |  | 元 | 39326.08 |  | 9.091% | 51720.67 |  | 9.091%
建筑安装工程费
类别 | 代码 | 名称 | 单位 | 单价 | 数量 | 合价 | 占% | 数量 | 合价 | 占%
人工费 | 00150105 | 一般技工 | 工日 | 252 | 418.94 | 105572.88 | 24.41% | 543.98 | 137082.96 | 24.09%
| 00150105 | 一般技工 | 工日 |  | 155.01 | 0 |  | 201.27 | 0
材料费 | 80212324 | 预拌防水混凝土P8 C35粒径20mm（泵送） | m3 | 591.87 | 43.55 | 25775.94 |  | 47.79 | 28285.47
| 80212505 | 预拌水下混凝土 C30粒径40mm | m3 | 571.96 | 0.2 | 114.39 |  | 21.43 | 12257.1
| 04010135 | 普通硅酸盐水泥 42.5级 | kg | 0.62 | 20766.33 | 12875.12 |  | 22622.41 | 14025.89
| 01650101 | 钢材 | kg | 5.64 | 7140.27 | 40271.12 |  | 10041.71 | 56635.24
| 32090101 | 木材 | m3 | 2378 | 0.07 | 166.46 |  | 0.07 | 166.46
| 04030107 | 中砂 | t | 212.58 | 6.8 | 1445.54 |  | 7.06 | 1500.81
| 14050198增加 | 钢管及钢配件 | kg | 5.73 | 625 | 3581.25 |  | 625 | 3581.25
| 31130112 | 辅助材料费 | % |  | 3.412 | 2873.92 |  | 3.413 | 3974.51
|  | 材料费小计 | 元 |  |  | 87103.74 | 20.14% |  | 120426.73 | 21.17%
机械费 | 31130594 | 机械费 | % |  | 19.048 | 36701.04 | 8.484% | 19.048 | 49050.45 | 8.622%
直接费小计 |  |  | 元 |  |  | 229377.66 | 53.02% |  | 306560.14 | 53.88%
综合费用 | 管理费 |  | % |  | 27 | 38413.96 | 8.88% | 27 | 50256.02 | 8.833%
| 利润 |  | % |  | 10 | 14227.39 | 3.289% | 10 | 18613.34 | 3.272%
| 总价措施费 |  | % |  | 5.04 | 14213.76 | 3.286% | 5.04 | 18921.65 | 3.326%
| 安全文明施工费 |  | % |  | 2.95 | 8319.56 | 1.923% | 2.95 | 11075.17 | 1.947%
| 规费 |  | % |  | 2.94 | 8953.84 | 2.07% | 2.94 | 11919.53 | 2.095%
| 增值税 |  | % |  | 3.36 | 10533.81 | 2.435% | 3.36 | 14022.82 | 2.465%
建安工程造价 |  |  | 元 |  |  | 324039.98 | 74.91% |  | 431368.67 | 75.82%
设备购置费 |  |  | % |  | 5.532 | 17925.89 | 4.144% | 4.26 | 18376.31 | 3.23%
单位：m
指 标 编 号 |  |  |  |  | 1Z-S21 |  |  | 1Z-S22
项 目 |  |  |  |  | 断面面积 95m2 |  | 占指标基价（%） | 断面面积 85m2 |  | 占指标基价（%）
[5 empty] | 5舱 |  |  | 6舱
指标基价 |  |  |  | 元 | 587983.57 |  | 100% | 582451.52 |  | 100%
其中 | 一、建筑安装工程费 |  |  | 元 | 446408.2 |  | 75.92% | 439443.75 |  | 75.45%
| 二、设备购置费 |  |  | 元 | 18400.95 |  | 3.13% | 20992.23 |  | 3.604%
| 三、工程建设其他费用(15%) |  |  | 元 | 69721.37 |  | 11.86% | 69065.4 |  | 11.86%
| 四、基本预备费(10%) |  |  | 元 | 53453.05 |  | 9.091% | 52950.14 |  | 9.091%
建筑安装工程费
类别 | 代码 | 名称 | 单位 | 单价 | 数量 | 合价 | 占% | 数量 | 合价 | 占%
人工费 | 00150105 | 一般技工 | 工日 | 252 | 562.16 | 141664.32 | 24.09% | 552.92 | 139335.84 | 23.92%
| 00150105 | 一般技工 | 工日 |  | 208 | 0 |  | 204.58 | 0
材料费 | 80212324 | 预拌防水混凝土P8 C35粒径20mm（泵送） | m3 | 591.87 | 50.49 | 29883.52 |  | 49.11 | 29066.74
| 80212505 | 预拌水下混凝土 C30粒径40mm | m3 | 571.96 | 21.98 | 12571.68 |  | 21.98 | 12571.68
| 04010135 | 普通硅酸盐水泥 42.5级 | kg | 0.62 | 22892.63 | 14193.43 |  | 22892.63 | 14193.43
| 01650101 | 钢材 | kg | 5.64 | 10425.78 | 58801.4 |  | 10256.11 | 57844.46
| 32090101 | 木材 | m3 | 2378 | 0.08 | 190.24 |  | 0.08 | 190.24
| 04030107 | 中砂 | t | 212.58 | 7.25 | 1541.21 |  | 7.42 | 1577.34
| 14050198增加 | 钢管及钢配件 | kg | 5.73 | 625 | 3581.25 |  | 625 | 3581.25
| 31130112 | 辅助材料费 | % |  | 3.413 | 4121.63 |  | 3.412 | 4061.14
|  | 材料费小计 | 元 |  |  | 124884.36 | 21.24% |  | 123086.28 | 21.13%
机械费 | 31130594 | 机械费 | % |  | 19.047 | 50769.53 | 8.635% | 19.048 | 49986.17 | 8.582%
直接费小计 |  |  | 元 |  |  | 317318.21 | 53.97% |  | 312408.29 | 53.64%
综合费用 | 管理费 |  | % |  | 27 | 51957.14 | 8.836% | 27 | 51116.94 | 8.776%
| 利润 |  | % |  | 10 | 19243.39 | 3.273% | 10 | 18932.2 | 3.25%
| 总价措施费 |  | % |  | 5.04 | 19581.34 | 3.33% | 5.04 | 19275.85 | 3.309%
| 安全文明施工费 |  | % |  | 2.95 | 11461.3 | 1.949% | 2.95 | 11282.49 | 1.937%
| 规费 |  | % |  | 2.94 | 12335.1 | 2.098% | 2.94 | 12142.66 | 2.085%
| 增值税 |  | % |  | 3.36 | 14511.72 | 2.468% | 3.36 | 14285.32 | 2.453%
建安工程造价 |  |  | 元 |  |  | 446408.2 | 75.92% |  | 439443.75 | 75.45%
设备购置费 |  |  | % |  | 4.122 | 18400.95 | 3.13% | 4.777 | 20992.23 | 3.604%
单位：m
指 标 编 号 |  |  |  |  | 1Z-S23
项 目 |  |  |  |  | 断面面积 95m2 |  | 占指标基价（%）
6舱
指标基价 |  |  |  | 元 | 616368.24 |  | 100%
其中 | 一、建筑安装工程费 |  |  | 元 | 466136.31 |  | 75.63%
| 二、设备购置费 |  |  | 元 | 21111.31 |  | 3.425%
| 三、工程建设其他费用(15%) |  |  | 元 | 73087.14 |  | 11.86%
| 四、基本预备费(10%) |  |  | 元 | 56033.48 |  | 9.091%
建筑安装工程费
类别 | 代码 | 名称 | 单位 | 单价 | 数量 | 合价
人工费 | 00150105 | 一般技工 | 工日 | 252 | 583.14 | 146951.28 | 23.84%
| 00150105 | 一般技工 | 工日 |  | 215.76 | 0
材料费 | 80212324 | 预拌防水混凝土P8 C35粒径20mm（泵送） | m3 | 591.87 | 53.39 | 31599.94
| 80212505 | 预拌水下混凝土 C30粒径40mm | m3 | 571.96 | 24.32 | 13910.07
| 04010135 | 普通硅酸盐水泥 42.5级 | kg | 0.62 | 22892.63 | 14193.43
| 01650101 | 钢材 | kg | 5.64 | 10954.36 | 61782.59
| 32090101 | 木材 | m3 | 2378 | 0.08 | 190.24
| 04030107 | 中砂 | t | 212.58 | 7.66 | 1628.36
| 14050198增加 | 钢管及钢配件 | kg | 5.73 | 700 | 4011
| 31130112 | 辅助材料费 | % |  | 3.412 | 4344.01
|  | 材料费小计 | 元 |  |  | 131659.64 | 21.36%
机械费 | 31130594 | 机械费 | % |  | 19.048 | 53069.81 | 8.61%
直接费小计 |  |  | 元 |  |  | 331680.73 | 53.81%
综合费用 | 管理费 |  | % |  | 27 | 54005.69 | 8.762%
| 利润 |  | % |  | 10 | 20002.11 | 3.245%
| 总价措施费 |  | % |  | 5.04 | 20446.7 | 3.317%
| 安全文明施工费 |  | % |  | 2.95 | 11967.81 | 1.942%
| 规费 |  | % |  | 2.94 | 12880.23 | 2.09%
| 增值税 |  | % |  | 3.36 | 15153.04 | 2.458%
建安工程造价 |  |  | 元 |  |  | 466136.31 | 75.63%
设备购置费 |  |  | % |  | 4.529 | 21111.31 | 3.425%
1.2 入廊电力管线
单位：m
指 标 编 号 |  |  |  |  | 2Z-01 |  |  | 2Z-02
项 目 |  |  |  |  | 10kv
[5 empty] | 3*120mm2 |  | 占指标基价（%） | 3*240mm2 |  | 占指标基价（%）
指标基价 |  |  |  | 元 | 933.04 |  | 100% | 1432.84 |  | 100%
其中 | 一、建筑安装工程费 |  |  | 元 | 737.58 |  | 79.05% | 1132.68 |  | 79.05%
| 二、设备购置费 |  |  | 元
| 三、工程建设其他费用(15%) |  |  | 元 | 110.64 |  | 11.86% | 169.9 |  | 11.86%
| 四、基本预备费(10%) |  |  | 元 | 84.82 |  | 9.091% | 130.26 |  | 9.091%
建筑安装工程费
类别 | 代码 | 名称 | 单位 | 单价 | 数量 | 合价 | 占% | 数量 | 合价 | 占%
人工费 | 00150105 | 一般技工 | 工日 | 252 | 0.22 | 55.44 | 5.942% | 0.257 | 64.76 | 4.52%
材料费 | 25110348 | 电缆 YJV-8.7/15kV-3*120mm2 | m | 370 | 1.01 | 373.7 |  |  | 0
| 25110351 | 电缆 YJV-8.7/15kV-3*240mm2 | m | 683.42 |  | 0 |  | 1.01 | 690.25
| 26230108 | 电缆头支架 | kg | 6.78 | 0.43 | 2.92 |  | 0.43 | 2.92
| 26010108 | 电缆桥架600*200 | m | 239.56 | 0.53 | 126.97 |  | 0.53 | 126.97
| 31130112 | 辅助材料费 | % |  | 4.627 | 23.3 |  | 3.077 | 25.24
|  | 材料费小计 | 元 |  |  | 526.89 | 56.47% |  | 845.38 | 59%
机械费 | 31130594 | 机械费 | % |  | 7.177 | 41.79 | 4.479% | 6.494 | 59.1 | 4.125%
直接费小计 |  |  | 元 |  |  | 624.12 | 66.89% |  | 969.24 | 67.64%
综合费用 | 管理费 |  | % |  | 39 | 21.62 | 2.317% | 39 | 25.26 | 1.763%
| 利润 |  | % |  | 14 | 7.76 | 0.8317% | 14 | 9.07 | 0.633%
| 总价措施费 |  | % |  | 4.52 | 29.54 | 3.166% | 4.52 | 45.36 | 3.166%
| 安全文明施工费 |  | % |  | 1.93 | 12.61 | 1.351% | 1.93 | 19.37 | 1.352%
| 规费 |  | % |  | 2.58 | 17.95 | 1.924% | 2.58 | 27.56 | 1.923%
| 增值税 |  | % |  | 3.36 | 23.98 | 2.57% | 3.36 | 36.82 | 2.57%
建安工程造价 |  |  | 元 |  |  | 737.58 | 79.05% |  | 1132.68 | 79.05%
单位：m
指 标 编 号 |  |  |  |  | 2Z-03 |  |  | 2Z-04
项 目 |  |  |  |  | 10kv
[5 empty] | 3*300mm2 |  | 占指标基价（%） | 3*400mm2 |  | 占指标基价（%）
指标基价 |  |  |  | 元 | 1699.64 |  | 100% | 2096.17 |  | 100%
其中 | 一、建筑安装工程费 |  |  | 元 | 1343.59 |  | 79.05% | 1657.05 |  | 79.05%
| 二、设备购置费 |  |  | 元
| 三、工程建设其他费用(15%) |  |  | 元 | 201.54 |  | 11.86% | 248.56 |  | 11.86%
| 四、基本预备费(10%) |  |  | 元 | 154.51 |  | 9.091% | 190.56 |  | 9.091%
建筑安装工程费
类别 | 代码 | 名称 | 单位 | 单价 | 数量 | 合价 | 占% | 数量 | 合价 | 占%
人工费 | 00150105 | 一般技工 | 工日 | 252 | 0.284 | 71.57 | 4.211% | 0.291 | 73.33 | 3.498%
材料费 | 25110428 | 电缆 YJV-8.7/15kV-3*300mm2 | m | 858.24 | 1.01 | 866.82 |  |  | 0
| 25110586 | 电缆 YJV-8.7/15kV-3*400mm2 | m | 1098.02 |  | 0 |  | 1.01 | 1109
| 26230108 | 电缆头支架 | kg | 6.78 | 0.43 | 2.92 |  | 0.43 | 2.92
| 26010108 | 电缆桥架600*200 | m | 239.56 | 0.53 | 126.97 |  | 0.53 | 126.97
| 31130112 | 辅助材料费 | % |  | 2.535 | 25.27 |  | 2.432 | 30.13
|  | 材料费小计 | 元 |  |  | 1021.98 | 60.13% |  | 1269.02 | 60.54%
机械费 | 31130594 | 机械费 | % |  | 5.391 | 58.95 | 3.468% | 6.477 | 86.94 | 4.148%
直接费小计 |  |  | 元 |  |  | 1152.5 | 67.81% |  | 1429.29 | 68.19%
综合费用 | 管理费 |  | % |  | 39 | 27.91 | 1.642% | 39 | 28.6 | 1.364%
| 利润 |  | % |  | 14 | 10.02 | 0.5895% | 14 | 10.27 | 0.4899%
| 总价措施费 |  | % |  | 4.52 | 53.81 | 3.166% | 4.52 | 66.36 | 3.166%
| 安全文明施工费 |  | % |  | 1.93 | 22.98 | 1.352% | 1.93 | 28.34 | 1.352%
| 规费 |  | % |  | 2.58 | 32.69 | 1.923% | 2.58 | 40.32 | 1.924%
| 增值税 |  | % |  | 3.36 | 43.68 | 2.57% | 3.36 | 53.87 | 2.57%
建安工程造价 |  |  | 元 |  |  | 1343.59 | 79.05% |  | 1657.05 | 79.05%
单位：m
指 标 编 号 |  |  |  |  | 2Z-05 |  |  | 2Z-06
项 目 |  |  |  |  | 20kv
[5 empty] | 3*120mm2 |  | 占指标基价（%） | 3*300mm2 |  | 占指标基价（%）
指标基价 |  |  |  | 元 | 964.91 |  | 100% | 1663.31 |  | 100%
其中 | 一、建筑安装工程费 |  |  | 元 | 762.77 |  | 79.05% | 1314.87 |  | 79.05%
| 二、设备购置费 |  |  | 元
| 三、工程建设其他费用(15%) |  |  | 元 | 114.42 |  | 11.86% | 197.23 |  | 11.86%
| 四、基本预备费(10%) |  |  | 元 | 87.72 |  | 9.091% | 151.21 |  | 9.091%
建筑安装工程费
类别 | 代码 | 名称 | 单位 | 单价 | 数量 | 合价 | 占% | 数量 | 合价 | 占%
人工费 | 00150105 | 一般技工 | 工日 | 252 | 0.22 | 55.44 | 5.746% | 0.284 | 71.57 | 4.303%
材料费 | 25430113 | 电缆 YJV-20kV-3*120mm2 | m | 392.2 | 1.01 | 396.12 |  |  | 0
| 25430114 | 电缆 YJV-20kV-3*300mm2 | m | 834.56 |  | 0 |  | 1.01 | 842.91
| 26230108 | 电缆头支架 | kg | 6.78 | 0.43 | 2.92 |  | 0.43 | 2.92
| 26010108 | 电缆桥架600*200 | m | 239.56 | 0.53 | 126.97 |  | 0.53 | 126.97
| 31130112 | 辅助材料费 | % |  | 4.627 | 24.34 |  | 2.635 | 25.63
|  | 材料费小计 | 元 |  |  | 550.35 | 57.04% |  | 998.43 | 60.03%
机械费 | 31130594 | 机械费 | % |  | 6.711 | 40.65 | 4.213% | 5.333 | 57.06 | 3.431%
直接费小计 |  |  | 元 |  |  | 646.44 | 66.99% |  | 1127.06 | 67.76%
综合费用 | 管理费 |  | % |  | 39 | 21.62 | 2.241% | 39 | 27.91 | 1.678%
| 利润 |  | % |  | 14 | 7.76 | 0.8042% | 14 | 10.02 | 0.6024%
| 总价措施费 |  | % |  | 4.52 | 30.55 | 3.166% | 4.52 | 52.66 | 3.166%
| 安全文明施工费 |  | % |  | 1.93 | 13.04 | 1.351% | 1.93 | 22.48 | 1.352%
| 规费 |  | % |  | 2.58 | 18.56 | 1.923% | 2.58 | 32 | 1.924%
| 增值税 |  | % |  | 3.36 | 24.8 | 2.57% | 3.36 | 42.74 | 2.57%
建安工程造价 |  |  | 元 |  |  | 762.77 | 79.05% |  | 1314.87 | 79.05%
单位：m
指 标 编 号 |  |  |  |  | 2Z-07 |  |  | 2Z-08
项 目 |  |  |  |  | 35kv
[5 empty] | 1*630mm2 |  | 占指标基价（%） | 3*300mm2 |  | 占指标基价（%）
指标基价 |  |  |  | 元 | 1247.19 |  | 100% | 2019.42 |  | 100%
其中 | 一、建筑安装工程费 |  |  | 元 | 985.92 |  | 79.05% | 1596.38 |  | 79.05%
| 二、设备购置费 |  |  | 元
| 三、工程建设其他费用(15%) |  |  | 元 | 147.89 |  | 11.86% | 239.46 |  | 11.86%
| 四、基本预备费(10%) |  |  | 元 | 113.38 |  | 9.091% | 183.58 |  | 9.091%
建筑安装工程费
类别 | 代码 | 名称 | 单位 | 单价 | 数量 | 合价 | 占% | 数量 | 合价 | 占%
人工费 | 00150105 | 一般技工 | 工日 | 252 | 0.164 | 41.33 | 3.314% | 0.248 | 62.5 | 3.095%
材料费 | 25430137 | 电缆 YJLW03-35kV-1*630mm2 | m | 663.55 | 1.01 | 670.19 |  |  | 0
| 25430115 | 电缆 YJV-35kV-3*300mm2 | m | 915.98 |  | 0 |  | 1.01 | 925.14
| 26070305 | 电缆头 | 套 | 1000 | 0.004 | 4 |  |  | 0
| 26230108 | 电缆头支架 | kg | 6.78 | 0.21 | 1.42 |  | 0.43 | 2.92
| 26010108 | 电缆桥架600*200 | m | 239.56 | 0.18 | 43.12 |  | 0.53 | 126.97
| 31130112 | 辅助材料费 | % |  | 7.389 | 53.11 |  | 15.447 | 162.97
|  | 材料费小计 | 元 |  |  | 771.84 | 61.89% |  | 1218 | 60.31%
机械费 | 31130594 | 机械费 | % |  | 4.73 | 38.46 | 3.084% | 7.87 | 100.78 | 4.991%
直接费小计 |  |  | 元 |  |  | 851.63 | 68.28% |  | 1381.28 | 68.4%
综合费用 | 管理费 |  | % |  | 39 | 16.12 | 1.293% | 39 | 24.38 | 1.207%
| 利润 |  | % |  | 14 | 5.79 | 0.4642% | 14 | 8.75 | 0.4333%
| 总价措施费 |  | % |  | 4.52 | 39.48 | 3.166% | 4.52 | 63.93 | 3.166%
| 安全文明施工费 |  | % |  | 1.93 | 16.86 | 1.352% | 1.93 | 27.3 | 1.352%
| 规费 |  | % |  | 2.58 | 23.99 | 1.924% | 2.58 | 38.85 | 1.924%
| 增值税 |  | % |  | 3.36 | 32.05 | 2.57% | 3.36 | 51.89 | 2.57%
建安工程造价 |  |  | 元 |  |  | 985.92 | 79.05% |  | 1596.38 | 79.05%
单位：m
指 标 编 号 |  |  |  |  | 2Z-09 |  |  | 2Z-10
项 目 |  |  |  |  | 35kv |  |  | 66kv
[5 empty] | 3*400mm2 |  | 占指标基价（%） | 1*1000mm2 |  | 占指标基价（%）
指标基价 |  |  |  | 元 | 2419.88 |  | 100% | 3797.52 |  | 100%
其中 | 一、建筑安装工程费 |  |  | 元 | 1912.95 |  | 79.05% | 3001.99 |  | 79.05%
| 二、设备购置费 |  |  | 元
| 三、工程建设其他费用(15%) |  |  | 元 | 286.94 |  | 11.86% | 450.3 |  | 11.86%
| 四、基本预备费(10%) |  |  | 元 | 219.99 |  | 9.091% | 345.23 |  | 9.091%
建筑安装工程费
类别 | 代码 | 名称 | 单位 | 单价 | 数量 | 合价 | 占% | 数量 | 合价 | 占%
人工费 | 00150105 | 一般技工 | 工日 | 252 | 0.248 | 62.5 | 2.583% | 0.229 | 57.71 | 1.52%
材料费 | 25430116 | 电缆 YJV-35kV-3*400mm2 | m | 1143.28 | 1.01 | 1154.71 |  |  | 0
| 25010545 | 电缆 YJLW03-64/110kV-1*1000mm2 | m | 1086.8 |  | 0 |  | 1.01 | 1097.67
| 26070305 | 电缆头 | 套 | 1000 |  | 0 |  | 0.006 | 6
| 26230108 | 电缆头支架 | kg | 6.78 | 0.43 | 2.92 |  | 0.294 | 1.99
| 26010108 | 电缆桥架600*200 | m | 239.56 | 0.53 | 126.97 |  | 0.18 | 43.12
| 26072524 | 电缆固定材料（金具等） | 套 | 5000 |  | 0 |  | 0.203 | 1015
| 31130112 | 辅助材料费 | % |  | 15.099 | 193.96 |  | 15.385 | 332.9
|  | 材料费小计 | 元 |  |  | 1478.56 | 61.1% |  | 2496.68 | 65.75%
机械费 | 31130594 | 机械费 | % |  | 7.832 | 120.7 | 4.988% | 2.929 | 74.82 | 1.97%
直接费小计 |  |  | 元 |  |  | 1661.76 | 68.67% |  | 2629.21 | 69.23%
综合费用 | 管理费 |  | % |  | 39 | 24.38 | 1.007% | 39 | 22.51 | 0.5928%
| 利润 |  | % |  | 14 | 8.75 | 0.3616% | 14 | 8.08 | 0.2128%
| 总价措施费 |  | % |  | 4.52 | 76.61 | 3.166% | 4.52 | 120.22 | 3.166%
| 安全文明施工费 |  | % |  | 1.93 | 32.71 | 1.352% | 1.93 | 51.33 | 1.352%
| 规费 |  | % |  | 2.58 | 46.55 | 1.924% | 2.58 | 73.05 | 1.924%
| 增值税 |  | % |  | 3.36 | 62.19 | 2.57% | 3.36 | 97.59 | 2.57%
建安工程造价 |  |  | 元 |  |  | 1912.95 | 79.05% |  | 3001.99 | 79.05%
单位：m
指 标 编 号 |  |  |  |  | 2Z-11 |  |  | 2Z-12
项 目 |  |  |  |  | 110kv
[5 empty] | 1*800mm2 |  | 占指标基价（%） | 1*1000mm2 |  | 占指标基价（%）
指标基价 |  |  |  | 元 | 3343.3 |  | 100% | 3758.65 |  | 100%
其中 | 一、建筑安装工程费 |  |  | 元 | 2642.92 |  | 79.05% | 2971.26 |  | 79.05%
| 二、设备购置费 |  |  | 元
| 三、工程建设其他费用(15%) |  |  | 元 | 396.44 |  | 11.86% | 445.69 |  | 11.86%
| 四、基本预备费(10%) |  |  | 元 | 303.94 |  | 9.091% | 341.7 |  | 9.091%
建筑安装工程费
类别 | 代码 | 名称 | 单位 | 单价 | 数量 | 合价 | 占% | 数量 | 合价 | 占%
人工费 | 00150105 | 一般技工 | 工日 | 252 | 0.187 | 47.12 | 1.409% | 0.229 | 57.71 | 1.535%
材料费 | 25010544 | 电缆 YJLW03-64/110kV-1*800mm2 | m | 876.2 | 1.01 | 884.96 |  |  | 0
| 25010545 | 电缆 YJLW03-64/110kV-1*1000mm2 | m | 1086.8 |  | 0 |  | 1.01 | 1097.67
| 26070305 | 电缆头 | 套 | 1000 | 0.006 | 6 |  | 0.006 | 6
| 26230108 | 电缆头支架 | kg | 6.78 | 0.21 | 1.42 |  | 0.294 | 1.99
| 26010108 | 电缆桥架600*200 | m | 239.56 | 0.18 | 43.12 |  | 0.18 | 43.12
| 26072524 | 电缆固定材料（金具等） | 套 | 5000 | 0.203 | 1015 |  | 0.203 | 1015
| 31130112 | 辅助材料费 | % |  | 12.953 | 252.65 |  | 14.126 | 305.66
|  | 材料费小计 | 元 |  |  | 2203.15 | 65.9% |  | 2469.44 | 65.7%
机械费 | 31130594 | 机械费 | % |  | 2.951 | 66.41 | 1.986% | 2.961 | 74.83 | 1.991%
直接费小计 |  |  | 元 |  |  | 2316.68 | 69.29% |  | 2601.98 | 69.23%
综合费用 | 管理费 |  | % |  | 39 | 18.38 | 0.5498% | 39 | 22.51 | 0.5989%
| 利润 |  | % |  | 14 | 6.6 | 0.1974% | 14 | 8.08 | 0.215%
| 总价措施费 |  | % |  | 4.52 | 105.84 | 3.166% | 4.52 | 118.99 | 3.166%
| 安全文明施工费 |  | % |  | 1.93 | 45.19 | 1.352% | 1.93 | 50.81 | 1.352%
| 规费 |  | % |  | 2.58 | 64.31 | 1.924% | 2.58 | 72.3 | 1.924%
| 增值税 |  | % |  | 3.36 | 85.92 | 2.57% | 3.36 | 96.59 | 2.57%
建安工程造价 |  |  | 元 |  |  | 2642.92 | 79.05% |  | 2971.26 | 79.05%
单位：m
指 标 编 号 |  |  |  |  | 2Z-13 |  |  | 2Z-14
项 目 |  |  |  |  | 110kv |  |  | 220kv
[5 empty] | 1*1200mm2 |  | 占指标基价（%） | 1*1000mm2 |  | 占指标基价（%）
指标基价 |  |  |  | 元 | 4030.13 |  | 100% | 3787.25 |  | 100%
其中 | 一、建筑安装工程费 |  |  | 元 | 3185.87 |  | 79.05% | 2993.87 |  | 79.05%
| 二、设备购置费 |  |  | 元
| 三、工程建设其他费用(15%) |  |  | 元 | 477.88 |  | 11.86% | 449.08 |  | 11.86%
| 四、基本预备费(10%) |  |  | 元 | 366.38 |  | 9.091% | 344.3 |  | 9.091%
建筑安装工程费
类别 | 代码 | 名称 | 单位 | 单价 | 数量 | 合价 | 占% | 数量 | 合价 | 占%
人工费 | 00150105 | 一般技工 | 工日 | 252 | 0.229 | 57.71 | 1.432% | 0.255 | 64.26 | 1.697%
材料费 | 25010546 | 电缆 YJLW03-64/110kV-1*1200mm2 | m | 1277.5 | 1.01 | 1290.28 |  |  | 0
| 25430138 | 电缆 YJLW03-220kV-1*1000mm2 | m | 1208.56 |  | 0 |  | 1.01 | 1220.65
| 26070305 | 电缆头 | 套 | 1000 | 0.006 | 6 |  | 0.006 | 6
| 26230108 | 电缆头支架 | kg | 6.78 | 0.294 | 1.99 |  | 0.294 | 1.99
| 26010108 | 电缆桥架600*200 | m | 239.56 | 0.18 | 43.12 |  | 0.18 | 43.12
| 26072524 | 电缆固定材料（金具等） | 套 | 5000 | 0.203 | 1015 |  | 0.203 | 1015
| 31130112 | 辅助材料费 | % |  | 13.098 | 308.64 |  | 9.341 | 213.61
|  | 材料费小计 | 元 |  |  | 2665.03 | 66.13% |  | 2500.37 | 66.02%
机械费 | 31130594 | 机械费 | % |  | 2.548 | 69.38 | 1.722% | 2.102 | 53.91 | 1.423%
直接费小计 |  |  | 元 |  |  | 2792.12 | 69.28% |  | 2618.54 | 69.14%
综合费用 | 管理费 |  | % |  | 39 | 22.51 | 0.5585% | 39 | 25.06 | 0.6617%
| 利润 |  | % |  | 14 | 8.08 | 0.2005% | 14 | 9 | 0.2376%
| 总价措施费 |  | % |  | 4.52 | 127.59 | 3.166% | 4.52 | 119.9 | 3.166%
| 安全文明施工费 |  | % |  | 1.93 | 54.48 | 1.352% | 1.93 | 51.2 | 1.352%
| 规费 |  | % |  | 2.58 | 77.52 | 1.924% | 2.58 | 72.85 | 1.924%
| 增值税 |  | % |  | 3.36 | 103.57 | 2.57% | 3.36 | 97.32 | 2.57%
建安工程造价 |  |  | 元 |  |  | 3185.87 | 79.05% |  | 2993.87 | 79.05%
单位：m
指 标 编 号 |  |  |  |  | 2Z-15 |  |  | 2Z-16
项 目 |  |  |  |  | 220kv
[5 empty] | 1*1200mm2 |  | 占指标基价（%） | 1*1600mm2 |  | 占指标基价（%）
指标基价 |  |  |  | 元 | 3984.55 |  | 100% | 4755.82 |  | 100%
其中 | 一、建筑安装工程费 |  |  | 元 | 3149.84 |  | 79.05% | 3759.54 |  | 79.05%
| 二、设备购置费 |  |  | 元
| 三、工程建设其他费用(15%) |  |  | 元 | 472.48 |  | 11.86% | 563.93 |  | 11.86%
| 四、基本预备费(10%) |  |  | 元 | 362.23 |  | 9.091% | 432.35 |  | 9.091%
建筑安装工程费
类别 | 代码 | 名称 | 单位 | 单价 | 数量 | 合价 | 占% | 数量 | 合价 | 占%
人工费 | 00150105 | 一般技工 | 工日 | 252 | 0.255 | 64.26 | 1.613% | 0.312 | 78.62 | 1.653%
材料费 | 25430139 | 电缆 YJLW03-220kV-1*1200mm2 | m | 1361.84 | 1.01 | 1375.46 |  |  | 0
| 25430148 | 电缆 YJLW03-220kV-1*1600mm2 | m | 1740.26 |  | 0 |  | 1.01 | 1757.66
| 26070305 | 电缆头 | 套 | 1000 | 0.006 | 6 |  | 0.006 | 6
| 26230108 | 电缆头支架 | kg | 6.78 | 0.294 | 1.99 |  | 0.294 | 1.99
| 26010108 | 电缆桥架600*200 | m | 239.56 | 0.18 | 43.12 |  | 0.18 | 43.12
| 26072524 | 电缆固定材料（金具等） | 套 | 5000 | 0.203 | 1015 |  | 0.203 | 1015
| 31130112 | 辅助材料费 | % |  | 8.206 | 200.36 |  | 11.669 | 329.51
|  | 材料费小计 | 元 |  |  | 2641.93 | 66.3% |  | 3153.28 | 66.3%
机械费 | 31130594 | 机械费 | % |  | 1.868 | 50.55 | 1.269% | 1.777 | 57.43 | 1.208%
直接费小计 |  |  | 元 |  |  | 2756.74 | 69.19% |  | 3289.33 | 69.16%
综合费用 | 管理费 |  | % |  | 39 | 25.06 | 0.6289% | 39 | 30.66 | 0.6447%
| 利润 |  | % |  | 14 | 9 | 0.2259% | 14 | 11.01 | 0.2315%
| 总价措施费 |  | % |  | 4.52 | 126.14 | 3.166% | 4.52 | 150.56 | 3.166%
| 安全文明施工费 |  | % |  | 1.93 | 53.86 | 1.352% | 1.93 | 64.29 | 1.352%
| 规费 |  | % |  | 2.58 | 76.65 | 1.924% | 2.58 | 91.48 | 1.924%
| 增值税 |  | % |  | 3.36 | 102.39 | 2.57% | 3.36 | 122.21 | 2.57%
建安工程造价 |  |  | 元 |  |  | 3149.84 | 79.05% |  | 3759.54 | 79.05%
单位：m
指 标 编 号 |  |  |  |  | 2Z-17
项 目 |  |  |  |  | 220kv
[5 empty] | 1*2500mm2 |  | 占指标基价（%）
指标基价 |  |  |  | 元 | 6571.55 |  | 100%
其中 | 一、建筑安装工程费 |  |  | 元 | 5194.9 |  | 79.05%
| 二、设备购置费 |  |  | 元
| 三、工程建设其他费用(15%) |  |  | 元 | 779.24 |  | 11.86%
| 四、基本预备费(10%) |  |  | 元 | 597.41 |  | 9.091%
建筑安装工程费
类别 | 代码 | 名称 | 单位 | 单价 | 数量 | 合价
人工费 | 00150105 | 一般技工 | 工日 | 252 | 0.431 | 108.61 | 1.653%
材料费 | 25430149 | 电缆 YJLW03-220kV-1*2500mm2 | m | 2543.61 | 1.01 | 2569.05
| 26070305 | 电缆头 | 套 | 1000 | 0.007 | 7
| 26230108 | 电缆头支架 | kg | 6.78 | 0.5 | 3.39
| 26010108 | 电缆桥架600*200 | m | 239.56 | 0.18 | 43.12
| 26072524 | 电缆固定材料（金具等） | 套 | 5000 | 0.209 | 1045
| 31130112 | 辅助材料费 | % |  | 19.116 | 701.09
|  | 材料费小计 | 元 |  |  | 4368.65 | 66.48%
机械费 | 31130594 | 机械费 | % |  | 1.517 | 67.92 | 1.034%
直接费小计 |  |  | 元 |  |  | 4545.18 | 69.16%
综合费用 | 管理费 |  | % |  | 39 | 42.36 | 0.6446%
| 利润 |  | % |  | 14 | 15.21 | 0.2315%
| 总价措施费 |  | % |  | 4.52 | 208.04 | 3.166%
| 安全文明施工费 |  | % |  | 1.93 | 88.83 | 1.352%
| 规费 |  | % |  | 2.58 | 126.41 | 1.924%
| 增值税 |  | % |  | 3.36 | 168.87 | 2.57%
建安工程造价 |  |  | 元 |  |  | 5194.9 | 79.05%
1.3 入廊信息通信管线
单位：km
指 标 编 号 |  |  |  |  | 3Z-01 |  |  | 3Z-02
项 目 |  |  |  |  | 48芯光缆敷设 |  | 占指标基价（%） | 96芯光缆敷设 |  | 占指标基价（%）
指标基价 |  |  |  | 元 | 51180.9 |  | 100% | 61594.7 |  | 100%
其中 | 一、建筑安装工程费 |  |  | 元 | 44347.14 |  | 86.65% | 53370.47 |  | 86.65%
| 二、设备购置费 |  |  | 元
| 三、工程建设其他费用(10.25%) |  |  | 元 | 4545.58 |  | 8.881% | 5470.47 |  | 8.881%
| 四、基本预备费(4.68%) |  |  | 元 | 2288.18 |  | 4.471% | 2753.76 |  | 4.471%
建筑安装工程费
类别 | 代码 | 名称 | 单位 | 单价 | 数量 | 合价 | 占% | 数量 | 合价 | 占%
人工费 | 00150105 | 一般技工 | 工日 | 252 | 26.69 | 6725.88 | 13.14% | 31.82 | 8018.64 | 13.02%
材料费 | 25250716 | 光缆 48芯 | m | 25 | 1036 | 25900 |  |  | 0
| 25250723 | 光缆 96芯 | m | 30 |  | 0 |  | 1036 | 31080
| 26072531 | 光缆接续器材 | 套 | 100 | 0.51 | 51 |  | 0.51 | 51
| 31130112 | 辅助材料费 | % |  | 3.908 | 1014.17 |  | 3.907 | 1216.29
|  | 材料费小计 | 元 |  |  | 26965.17 | 52.69% |  | 32347.29 | 52.52%
机械费 | 31130594 | 机械费 | % |  | 0.742 | 249.99 |  | 0.816 | 329.39
| 31130542 | 仪表费 | % |  | 5.302 | 1786.3 |  | 5.801 | 2341.63
|  | 机械、仪表费小计 | 元 |  |  | 2036.29 | 3.979% | 1054 | 2671.02
直接费小计 |  |  | 元 |  |  | 35727.34 | 69.81% |  | 43036.95 | 69.87%
综合费用 | 管理费 |  | % |  | 39 | 2623.09 | 5.125% | 39 | 3127.27 | 5.077%
| 利润 |  | % |  | 14 | 941.62 | 1.84% | 14 | 1122.61 | 1.823%
| 总价措施费 |  | % |  | 4.52 | 1776 | 3.47% | 4.52 | 2137.36 | 3.47%
| 安全文明施工费 |  | % |  | 1.93 | 758.34 | 1.482% | 1.93 | 912.64 | 1.482%
| 规费 |  | % |  | 2.58 | 1079.12 | 2.108% | 2.58 | 1298.69 | 2.108%
| 增值税 |  | % |  | 3.36 | 1441.63 | 2.817% | 3.36 | 1734.95 | 2.817%
建安工程造价 |  |  | 元 |  |  | 44347.14 | 86.65% |  | 53370.47 | 86.65%
单位：km
指 标 编 号 |  |  |  |  | 3Z-03 |  |  | 3Z-04
项 目 |  |  |  |  | 144芯光缆敷设 |  | 占指标基价（%） | 288芯光缆敷设 |  | 占指标基价（%）
指标基价 |  |  |  | 元 | 74083.67 |  | 100% | 97838.83 |  | 100%
其中 | 一、建筑安装工程费 |  |  | 元 | 64191.89 |  | 86.65% | 84775.22 |  | 86.65%
| 二、设备购置费 |  |  | 元
| 三、工程建设其他费用(10.25%) |  |  | 元 | 6579.67 |  | 8.881% | 8689.46 |  | 8.881%
| 四、基本预备费(4.68%) |  |  | 元 | 3312.11 |  | 4.471% | 4374.15 |  | 4.471%
建筑安装工程费
类别 | 代码 | 名称 | 单位 | 单价 | 数量 | 合价 | 占% | 数量 | 合价 | 占%
人工费 | 00150105 | 一般技工 | 工日 | 252 | 36.22 | 9127.44 | 12.32% | 42.42 | 10689.84 | 10.93%
材料费 | 25250726 | 光缆 144芯 | m | 36.8 | 1036 | 38124.8 |  |  | 0
| 25250729 | 光缆 288芯 | m | 50 |  | 0 |  | 1036 | 51800
| 26072531 | 光缆接续器材 | 套 | 100 | 0.51 | 51 |  | 0.51 | 51
| 31130112 | 辅助材料费 | % |  | 3.913 | 1493.82 |  | 3.912 | 2028.41
|  | 材料费小计 | 元 |  |  | 39669.62 | 53.55% |  | 53879.41 | 55.07%
机械费 | 31130594 | 机械费 | % |  | 0.774 | 377.69 |  | 1.023 | 660.54
| 31130542 | 仪表费 | % |  | 5.866 | 2862.44 |  | 6.53 | 4216.37
|  | 机械、仪表费小计 | 元 |  | 1475 | 3240.13 | 4.374% | 2790 | 4876.91 | 4.985%
直接费小计 |  |  | 元 |  |  | 52037.19 | 70.24% |  | 69446.16 | 70.98%
综合费用 | 管理费 |  | % |  | 39 | 3559.7 | 4.805% | 39 | 4169.04 | 4.261%
| 利润 |  | % |  | 14 | 1277.84 | 1.725% | 14 | 1496.58 | 1.53%
| 总价措施费 |  | % |  | 4.52 | 2570.74 | 3.47% | 4.52 | 3395.05 | 3.47%
| 安全文明施工费 |  | % |  | 1.93 | 1097.68 | 1.482% | 1.93 | 1449.66 | 1.482%
| 规费 |  | % |  | 2.58 | 1562.01 | 2.108% | 2.58 | 2062.88 | 2.108%
| 增值税 |  | % |  | 3.36 | 2086.73 | 2.817% | 3.36 | 2755.85 | 2.817%
建安工程造价 |  |  | 元 |  |  | 64191.89 | 86.65% |  | 84775.22 | 86.65%
单位：km
指 标 编 号 |  |  |  |  | 3Z-05 |  |  | 3Z-06
项 目 |  |  |  |  | 100对电缆敷设 |  | 占指标基价（%） | 200对电缆敷设 |  | 占指标基价（%）
指标基价 |  |  |  | 元 | 98768.91 |  | 100% | 157615.92 |  | 100%
其中 | 一、建筑安装工程费 |  |  | 元 | 85581.12 |  | 86.65% | 136570.78 |  | 86.65%
| 二、设备购置费 |  |  | 元
| 三、工程建设其他费用(10.25%) |  |  | 元 | 8772.06 |  | 8.881% | 13998.5 |  | 8.881%
| 四、基本预备费(4.68%) |  |  | 元 | 4415.73 |  | 4.471% | 7046.64 |  | 4.471%
建筑安装工程费
类别 | 代码 | 名称 | 单位 | 单价 | 数量 | 合价 | 占% | 数量 | 合价 | 占%
人工费 | 00150105 | 一般技工 | 工日 | 252 | 33.02 | 8321.04 | 8.425% | 35.25 | 8883 | 5.636%
材料费 | 25430140 | 100对电缆 | m | 58.62 | 1036 | 60730.32 |  |  | 0
| 25430142 | 200对电缆 | m | 100 |  | 0 |  | 1036 | 103600
| 26072536 | 电缆接续器材 | 套 | 145 | 1.01 | 146.45 |  | 1.01 | 146.45
| 31130112 | 辅助材料费 | % |  | 3.409 | 2075.29 |  | 3.408 | 3535.68
|  | 材料费小计 | 元 |  |  | 62952.06 | 63.74% |  | 107282.13 | 68.07%
仪表费 | 31130542 | 仪表费 | % |  | 0.2 | 142.55 | 0.1443% | 0.112 | 130.1 | 0.08254%
直接费小计 |  |  | 元 |  |  | 71415.65 | 72.31% |  | 116295.23 | 73.78%
综合费用 | 管理费 |  | % |  | 39 | 3245.21 | 3.286% | 39 | 3464.37 | 2.198%
| 利润 |  | % |  | 14 | 1164.95 | 1.179% | 14 | 1243.62 | 0.789%
| 总价措施费 |  | % |  | 4.52 | 3427.33 | 3.47% | 4.52 | 5469.35 | 3.47%
| 安全文明施工费 |  | % |  | 1.93 | 1463.44 | 1.482% | 1.93 | 2335.36 | 1.482%
| 规费 |  | % |  | 2.58 | 2082.49 | 2.108% | 2.58 | 3323.24 | 2.108%
| 增值税 |  | % |  | 3.36 | 2782.05 | 2.817% | 3.36 | 4439.61 | 2.817%
建安工程造价 |  |  | 元 |  |  | 85581.12 | 86.65% |  | 136570.78 | 86.65%
1.4 入廊燃气管线
单位：m
指 标 编 号 |  |  |  |  | 4Z-01 |  |  | 4Z-02
项 目 |  |  |  |  | 钢管
[5 empty] | DN150 |  | 占指标基价（%） | DN200 |  | 占指标基价（%）
指标基价 |  |  |  | 元 | 1375.48 |  | 100% | 1551.92 |  | 100%
其中 | 一、建筑安装工程费 |  |  | 元 | 1087.34 |  | 79.05% | 1226.82 |  | 79.05%
| 二、设备购置费 |  |  | 元
| 三、工程建设其他费用(15%) |  |  | 元 | 163.1 |  | 11.86% | 184.02 |  | 11.86%
| 四、基本预备费(10%) |  |  | 元 | 125.04 |  | 9.091% | 141.08 |  | 9.091%
建筑安装工程费
类别 | 代码 | 名称 | 单位 | 单价 | 数量 | 合价 | 占% | 数量 | 合价 | 占%
人工费 | 00150105 | 一般技工 | 工日 | 252 | 1.43 | 360.36 | 26.2% | 1.58 | 398.16 | 25.66%
材料费 | 14050168 | 无缝钢管 DN150 | m | 158.58 | 1.01 | 160.17 |  |  | 0
| 14050175 | 无缝钢管 DN200 | m | 220.77 |  | 0 |  | 1.01 | 222.98
| 15133601 | 管件综合 DN150 | 个 | 65 | 0.04 | 2.6 |  |  | 0
| 15133602 | 管件综合 DN200 | 个 | 167.4 |  | 0 |  | 0.04 | 6.7
| 31130112 | 辅助材料费 | % |  | 127.737 | 207.92 |  | 87.615 | 201.23
|  | 材料费小计 | 元 |  |  | 370.69 | 26.95% |  | 430.91 | 27.77%
机械费 | 31130594 | 机械费 | % |  | 5.656 | 41.35 | 3.006% | 5.656 | 46.89 | 3.021%
直接费小计 |  |  | 元 |  |  | 772.4 | 56.15% |  | 875.96 | 56.44%
综合费用 | 管理费 |  | % |  | 39 | 140.54 | 10.22% | 39 | 155.28 | 10.01%
| 利润 |  | % |  | 14 | 50.45 | 3.668% | 14 | 55.74 | 3.592%
| 总价措施费 |  | % |  | 4.52 | 43.55 | 3.166% | 4.52 | 49.13 | 3.166%
| 安全文明施工费 |  | % |  | 1.93 | 18.59 | 1.352% | 1.93 | 20.98 | 1.352%
| 规费 |  | % |  | 2.58 | 26.46 | 1.924% | 2.58 | 29.85 | 1.923%
| 增值税 |  | % |  | 3.36 | 35.35 | 2.57% | 3.36 | 39.88 | 2.57%
建安工程造价 |  |  | 元 |  |  | 1087.34 | 79.05% |  | 1226.82 | 79.05%
单位：m
指 标 编 号 |  |  |  |  | 4Z-03 |  |  | 4Z-04
项 目 |  |  |  |  | 钢管
[5 empty] | DN250 |  | 占指标基价（%） | DN300 |  | 占指标基价（%）
指标基价 |  |  |  | 元 | 1824.48 |  | 100% | 2134.97 |  | 100%
其中 | 一、建筑安装工程费 |  |  | 元 | 1442.28 |  | 79.05% | 1687.72 |  | 79.05%
| 二、设备购置费 |  |  | 元
| 三、工程建设其他费用(15%) |  |  | 元 | 216.34 |  | 11.86% | 253.16 |  | 11.86%
| 四、基本预备费(10%) |  |  | 元 | 165.86 |  | 9.091% | 194.09 |  | 9.091%
建筑安装工程费
类别 | 代码 | 名称 | 单位 | 单价 | 数量 | 合价 | 占% | 数量 | 合价 | 占%
人工费 | 00150105 | 一般技工 | 工日 | 252 | 1.72 | 433.44 | 23.76% | 1.92 | 483.84 | 22.66%
材料费 | 14050181 | 无缝钢管 DN250 | m | 321.65 | 1.01 | 324.87 |  |  | 0
| 14050186 | 无缝钢管 DN300 | m | 438.08 |  | 0 |  | 1.01 | 442.46
| 15133603 | 管件综合 DN250 | 个 | 252 | 0.04 | 10.08 |  |  | 0
| 15133604 | 管件综合 DN300 | 个 | 405 |  | 0 |  | 0.03 | 12.15
| 31130112 | 辅助材料费 | % |  | 66.772 | 223.65 |  | 51.502 | 234.13
|  | 材料费小计 | 元 |  |  | 558.6 | 30.62% |  | 688.74 | 32.26%
机械费 | 31130594 | 机械费 | % |  | 5.656 | 56.11 | 3.075% | 5.656 | 66.32 | 3.106%
直接费小计 |  |  | 元 |  |  | 1048.15 | 57.45% |  | 1238.9 | 58.03%
综合费用 | 管理费 |  | % |  | 39 | 169.04 | 9.265% | 39 | 188.7 | 8.839%
| 利润 |  | % |  | 14 | 60.68 | 3.326% | 14 | 67.74 | 3.173%
| 总价措施费 |  | % |  | 4.52 | 57.76 | 3.166% | 4.52 | 67.59 | 3.166%
| 安全文明施工费 |  | % |  | 1.93 | 24.66 | 1.352% | 1.93 | 28.86 | 1.352%
| 规费 |  | % |  | 2.58 | 35.1 | 1.924% | 2.58 | 41.07 | 1.924%
| 增值税 |  | % |  | 3.36 | 46.89 | 2.57% | 3.36 | 54.86 | 2.57%
建安工程造价 |  |  | 元 |  |  | 1442.28 | 79.05% |  | 1687.72 | 79.05%
单位：m
指 标 编 号 |  |  |  |  | 4Z-05 |  |  | 4Z-06
项 目 |  |  |  |  | 钢管
[5 empty] | DN400 |  | 占指标基价（%） | DN500 |  | 占指标基价（%）
指标基价 |  |  |  | 元 | 3004.21 |  | 100% | 3571.61 |  | 100%
其中 | 一、建筑安装工程费 |  |  | 元 | 2374.87 |  | 79.05% | 2823.41 |  | 79.05%
| 二、设备购置费 |  |  | 元
| 三、工程建设其他费用(15%) |  |  | 元 | 356.23 |  | 11.86% | 423.51 |  | 11.86%
| 四、基本预备费(10%) |  |  | 元 | 273.11 |  | 9.091% | 324.69 |  | 9.091%
建筑安装工程费
类别 | 代码 | 名称 | 单位 | 单价 | 数量 | 合价 | 占% | 数量 | 合价 | 占%
人工费 | 00150105 | 一般技工 | 工日 | 252 | 2.26 | 569.52 | 18.96% | 2.7 | 680.4 | 19.05%
材料费 | 14050193 | 无缝钢管 DN400 | m | 718.61 | 1.01 | 725.8 |  |  | 0
| 14050247 | 无缝钢管 DN500 | m | 898.27 |  | 0 |  | 1.01 | 907.25
| 15133606 | 管件综合 DN400 | 个 | 720 | 0.03 | 21.6 |  |  | 0
| 15133608 | 管件综合 DN500 | 个 | 1350 |  | 0 |  | 0.03 | 40.5
| 31130112 | 辅助材料费 | % |  | 52.037 | 388.92 |  | 42.015 | 398.2
|  | 材料费小计 | 元 |  |  | 1136.32 | 37.82% |  | 1345.95 | 37.68%
机械费 | 31130594 | 机械费 | % |  | 5.656 | 96.48 | 3.211% | 5.656 | 114.61 | 3.209%
直接费小计 |  |  | 元 |  |  | 1802.32 | 59.99% |  | 2140.96 | 59.94%
综合费用 | 管理费 |  | % |  | 39 | 222.11 | 7.393% | 39 | 265.36 | 7.43%
| 利润 |  | % |  | 14 | 79.73 | 2.654% | 14 | 95.26 | 2.667%
| 总价措施费 |  | % |  | 4.52 | 95.11 | 3.166% | 4.52 | 113.07 | 3.166%
| 安全文明施工费 |  | % |  | 1.93 | 40.61 | 1.352% | 1.93 | 48.28 | 1.352%
| 规费 |  | % |  | 2.58 | 57.79 | 1.924% | 2.58 | 68.7 | 1.924%
| 增值税 |  | % |  | 3.36 | 77.2 | 2.57% | 3.36 | 91.78 | 2.57%
建安工程造价 |  |  | 元 |  |  | 2374.87 | 79.05% |  | 2823.41 | 79.05%
单位：m
指 标 编 号 |  |  |  |  | 4Z-07 |  |  | 4Z-08
项 目 |  |  |  |  | 钢管
[5 empty] | DN600 |  | 占指标基价（%） | DN700 |  | 占指标基价（%）
指标基价 |  |  |  | 元 | 3955.33 |  | 100% | 4397.38 |  | 100%
其中 | 一、建筑安装工程费 |  |  | 元 | 3126.74 |  | 79.05% | 3476.19 |  | 79.05%
| 二、设备购置费 |  |  | 元
| 三、工程建设其他费用(15%) |  |  | 元 | 469.01 |  | 11.86% | 521.43 |  | 11.86%
| 四、基本预备费(10%) |  |  | 元 | 359.58 |  | 9.091% | 399.76 |  | 9.091%
建筑安装工程费
类别 | 代码 | 名称 | 单位 | 单价 | 数量 | 合价 | 占% | 数量 | 合价 | 占%
人工费 | 00150105 | 一般技工 | 工日 | 252 | 3.04 | 766.08 | 19.37% | 3.41 | 859.32 | 19.54%
材料费 | 14050195 | 无缝钢管 DN600 | m | 1071.09 | 1.01 | 1081.8 |  |  | 0
| 14050197 | 无缝钢管 DN700 | m | 1226.48 |  | 0 |  | 1.01 | 1238.74
| 15133609 | 管件综合 DN600 | 个 | 1908 | 0.03 | 57.24 |  |  | 0
| 15133610 | 管件综合 DN700 | 个 | 2394 |  | 0 |  | 0.03 | 71.82
| 31130112 | 辅助材料费 | % |  | 29.202 | 332.62 |  | 23.97 | 314.14
|  | 材料费小计 | 元 |  |  | 1471.66 | 37.21% |  | 1624.7 | 36.95%
机械费 | 31130594 | 机械费 | % |  | 5.656 | 126.57 | 3.2% | 5.656 | 140.5 | 3.195%
直接费小计 |  |  | 元 |  |  | 2364.31 | 59.78% |  | 2624.52 | 59.68%
综合费用 | 管理费 |  | % |  | 39 | 298.77 | 7.554% | 39 | 335.13 | 7.621%
| 利润 |  | % |  | 14 | 107.25 | 2.712% | 14 | 120.3 | 2.736%
| 总价措施费 |  | % |  | 4.52 | 125.22 | 3.166% | 4.52 | 139.21 | 3.166%
| 安全文明施工费 |  | % |  | 1.93 | 53.47 | 1.352% | 1.93 | 59.44 | 1.352%
| 规费 |  | % |  | 2.58 | 76.08 | 1.923% | 2.58 | 84.59 | 1.924%
| 增值税 |  | % |  | 3.36 | 101.64 | 2.57% | 3.36 | 113 | 2.57%
建安工程造价 |  |  | 元 |  |  | 3126.74 | 79.05% |  | 3476.19 | 79.05%
单位：m
指 标 编 号 |  |  |  |  | 4Z-09
项 目 |  |  |  |  | 可燃气体报警系统 |  | 占指标基价（%）
指标基价 |  |  |  | 元 | 678.57 |  | 100%
其中 | 一、建筑安装工程费 |  |  | 元 | 536.42 |  | 79.05%
| 二、设备购置费 |  |  | 元
| 三、工程建设其他费用(15%) |  |  | 元 | 80.46 |  | 11.86%
| 四、基本预备费(10%) |  |  | 元 | 61.69 |  | 9.091%
建筑安装工程费
类别 | 代码 | 名称 | 单位 | 单价 | 数量 | 合价
人工费 | 00150105 | 一般技工 | 工日 | 252 | 0.64 | 161.28 | 23.77%
材料费 | 27010300 | 可燃气体检测探头 | 个 | 600 | 0.11 | 66
| 14030315 | 镀锌钢管 20 | m | 12.09 | 3.09 | 37.36
| 25115338 | 电力电缆 NH-YJV-3*2.5 | m | 10.97 | 1.06 | 11.63
| 25130316 | 控制电缆 NH-KVV-4*1.5 | m | 9.4 | 1.06 | 9.96
| 25131307 | 控制电缆 NH-KVVP-4*1.5 | m | 13.5 | 1.06 | 14.31
| 31130112 | 辅助材料费 | % |  | 61.053 | 85.02
|  | 材料费小计 | 元 |  |  | 224.28 | 33.05%
机械费 | 31130594 | 机械费 | % |  | 1.099 | 4.24 | 0.6248%
直接费小计 |  |  | 元 |  |  | 389.8 | 57.44%
综合费用 | 管理费 |  | % |  | 39 | 62.9 | 9.269%
| 利润 |  | % |  | 14 | 22.58 | 3.328%
| 总价措施费 |  | % |  | 4.52 | 21.48 | 3.165%
| 安全文明施工费 |  | % |  | 1.93 | 9.17 | 1.351%
| 规费 |  | % |  | 2.58 | 13.05 | 1.923%
| 增值税 |  | % |  | 3.36 | 17.44 | 2.57%
建安工程造价 |  |  | 元 |  |  | 536.42 | 79.05%
1.5 入廊热力管线
单位：m
指 标 编 号 |  |  |  |  | 5Z-01 |  |  | 5Z-02
项 目 |  |  |  |  | 钢管
[5 empty] | DN300 |  | 占指标基价（%） | DN350 |  | 占指标基价（%）
指标基价 |  |  |  | 元 | 6139.02 |  | 100% | 7242.63 |  | 100%
其中 | 一、建筑安装工程费 |  |  | 元 | 4852.98 |  | 79.05% | 5725.4 |  | 79.05%
| 二、设备购置费 |  |  | 元
| 三、工程建设其他费用(15%) |  |  | 元 | 727.95 |  | 11.86% | 858.81 |  | 11.86%
| 四、基本预备费(10%) |  |  | 元 | 558.09 |  | 9.091% | 658.42 |  | 9.091%
建筑安装工程费
类别 | 代码 | 名称 | 单位 | 单价 | 数量 | 合价 | 占% | 数量 | 合价 | 占%
人工费 | 00150105 | 一般技工 | 工日 | 252 | 6.25 | 1575 | 25.66% | 6.86 | 1728.72 | 23.87%
材料费 | 14010350 | 钢管 DN300 | m | 355.26 | 2.02 | 717.63 |  |  | 0
| 14010353 | 钢管 DN350 | m | 494.1 |  | 0 |  | 2.02 | 998.08
| 15133604 | 管件综合 DN300 | 个 | 405 | 0.03 | 12.15 |  |  | 0
| 15133605 | 管件综合 DN350 | 个 | 558 |  | 0 |  | 0.03 | 16.74
| 13070711 | 高温玻璃棉管壳 | m3 | 800 | 0.19 | 152 |  | 0.22 | 176
| 01590207 | 镀锌铁皮 | m2 | 51.51 | 3.77 | 194.19 |  | 4.18 | 215.31
| 31130112 | 辅助材料费 | % |  | 66.48 | 715.3 |  | 63.948 | 899.19
|  | 材料费小计 | 元 |  |  | 1791.27 | 29.18% |  | 2305.32 | 31.83%
机械费 | 31130594 | 机械费 | % |  | 2.934 | 98.77 | 1.609% | 3.037 | 122.51 | 1.692%
直接费小计 |  |  | 元 |  |  | 3465.04 | 56.44% |  | 4156.55 | 57.39%
综合费用 | 管理费 |  | % |  | 39 | 614.25 | 10.01% | 39 | 674.2 | 9.309%
| 利润 |  | % |  | 14 | 220.5 | 3.592% | 14 | 242.02 | 3.342%
| 总价措施费 |  | % |  | 4.52 | 194.35 | 3.166% | 4.52 | 229.29 | 3.166%
| 安全文明施工费 |  | % |  | 1.93 | 82.99 | 1.352% | 1.93 | 97.9 | 1.352%
| 规费 |  | % |  | 2.58 | 118.09 | 1.924% | 2.58 | 139.32 | 1.924%
| 增值税 |  | % |  | 3.36 | 157.76 | 2.57% | 3.36 | 186.12 | 2.57%
建安工程造价 |  |  | 元 |  |  | 4852.98 | 79.05% |  | 5725.4 | 79.05%
单位：m
指 标 编 号 |  |  |  |  | 5Z-03 |  |  | 5Z-04
项 目 |  |  |  |  | 钢管
[5 empty] | DN400 |  | 占指标基价（%） | DN450 |  | 占指标基价（%）
指标基价 |  |  |  | 元 | 8442.07 |  | 100% | 9324.21 |  | 100%
其中 | 一、建筑安装工程费 |  |  | 元 | 6673.57 |  | 79.05% | 7370.91 |  | 79.05%
| 二、设备购置费 |  |  | 元
| 三、工程建设其他费用(15%) |  |  | 元 | 1001.04 |  | 11.86% | 1105.64 |  | 11.86%
| 四、基本预备费(10%) |  |  | 元 | 767.46 |  | 9.091% | 847.66 |  | 9.091%
建筑安装工程费
类别 | 代码 | 名称 | 单位 | 单价 | 数量 | 合价 | 占% | 数量 | 合价 | 占%
人工费 | 00150105 | 一般技工 | 工日 | 252 | 8.01 | 2018.52 | 23.91% | 8.85 | 2230.2 | 23.92%
|  | 人工费小计 | 元 |  | 729 | 2018.52 |  | 805 | 2230.2 | 23.92%
材料费 | 14010356 | 钢管 DN400 | m | 559.92 | 2.02 | 1131.04 |  |  | 0
| 14010359 | 钢管 DN450 | m | 632.41 |  | 0 |  | 2.02 | 1277.47
| 15133606 | 管件综合 DN400 | 个 | 720 | 0.03 | 21.6 |  |  | 0
| 15133607 | 管件综合 DN450 | 个 | 954 |  | 0 |  | 0.03 | 28.62
| 13070711 | 高温玻璃棉管壳 | m3 | 800 | 0.28 | 224 |  | 0.31 | 248
| 01590207 | 镀锌铁皮 | m2 | 51.51 | 4.73 | 243.64 |  | 5.14 | 264.76
| 31130112 | 辅助材料费 | % |  | 65.629 | 1063.37 |  | 62.931 | 1144.62
|  | 材料费小计 | 元 |  |  | 2683.65 | 31.79% |  | 2963.47 | 31.78%
机械费 | 31130594 | 机械费 | % |  | 2.996 | 140.88 | 1.669% | 2.985 | 155.03 | 1.663%
直接费小计 |  |  | 元 |  |  | 4843.05 | 57.37% |  | 5348.7 | 57.36%
综合费用 | 管理费 |  | % |  | 39 | 787.22 | 9.325% | 39 | 869.78 | 9.328%
| 利润 |  | % |  | 14 | 282.59 | 3.347% | 14 | 312.23 | 3.349%
| 总价措施费 |  | % |  | 4.52 | 267.26 | 3.166% | 4.52 | 295.19 | 3.166%
| 安全文明施工费 |  | % |  | 1.93 | 114.12 | 1.352% | 1.93 | 126.04 | 1.352%
| 规费 |  | % |  | 2.58 | 162.39 | 1.924% | 2.58 | 179.36 | 1.924%
| 增值税 |  | % |  | 3.36 | 216.94 | 2.57% | 3.36 | 239.61 | 2.57%
建安工程造价 |  |  | 元 |  |  | 6673.57 | 79.05% |  | 7370.91 | 79.05%
单位：m
指 标 编 号 |  |  |  |  | 5Z-05 |  |  | 5Z-06
项 目 |  |  |  |  | 钢管
[5 empty] | DN500 |  | 占指标基价（%） | DN600 |  | 占指标基价（%）
指标基价 |  |  |  | 元 | 10562.08 |  | 100% | 12359.3 |  | 100%
其中 | 一、建筑安装工程费 |  |  | 元 | 8349.47 |  | 79.05% | 9770.2 |  | 79.05%
| 二、设备购置费 |  |  | 元
| 三、工程建设其他费用(15%) |  |  | 元 | 1252.42 |  | 11.86% | 1465.53 |  | 11.86%
| 四、基本预备费(10%) |  |  | 元 | 960.19 |  | 9.091% | 1123.57 |  | 9.091%
建筑安装工程费
类别 | 代码 | 名称 | 单位 | 单价 | 数量 | 合价 | 占% | 数量 | 合价 | 占%
人工费 | 00150105 | 一般技工 | 工日 | 252 | 10.12 | 2550.24 | 24.15% | 11.93 | 3006.36 | 24.32%
材料费 | 14010362 | 钢管 DN500 | m | 699.56 | 2.02 | 1413.11 |  |  | 0
| 14010363 | 钢管 DN600 | m | 838.81 |  | 0 |  | 2.02 | 1694.4
| 15133608 | 管件综合 DN500 | 个 | 1350 | 0.03 | 40.5 |  |  | 0
| 15133609 | 管件综合 DN600 | 个 | 1908 |  | 0 |  | 0.02 | 38.16
| 13070711 | 高温玻璃棉管壳 | m3 | 800 | 0.39 | 312 |  | 0.51 | 408
| 01590207 | 镀锌铁皮 | m2 | 51.51 | 5.71 | 294.12 |  | 6.66 | 343.06
| 31130112 | 辅助材料费 | % |  | 61.49 | 1266.53 |  | 55.784 | 1385.46
|  | 材料费小计 | 元 |  |  | 3326.26 | 31.49% |  | 3869.08 | 31.31%
机械费 | 31130594 | 机械费 | % |  | 2.886 | 169.6 | 1.606% | 2.73 | 187.7 | 1.519%
直接费小计 |  |  | 元 |  |  | 6046.1 | 57.24% |  | 7063.14 | 57.15%
综合费用 | 管理费 |  | % |  | 39 | 994.59 | 9.417% | 39 | 1172.48 | 9.487%
| 利润 |  | % |  | 14 | 357.03 | 3.38% | 14 | 420.89 | 3.405%
| 总价措施费 |  | % |  | 4.52 | 334.38 | 3.166% | 4.52 | 391.27 | 3.166%
| 安全文明施工费 |  | % |  | 1.93 | 142.78 | 1.352% | 1.93 | 167.07 | 1.352%
| 规费 |  | % |  | 2.58 | 203.17 | 1.924% | 2.58 | 237.74 | 1.924%
| 增值税 |  | % |  | 3.36 | 271.42 | 2.57% | 3.36 | 317.61 | 2.57%
建安工程造价 |  |  | 元 |  |  | 8349.47 | 79.05% |  | 9770.2 | 79.05%
单位：m
指 标 编 号 |  |  |  |  | 5Z-07 |  |  | 5Z-08
项 目 |  |  |  |  | 钢管
[5 empty] | DN700 |  | 占指标基价（%） | DN800 |  | 占指标基价（%）
指标基价 |  |  |  | 元 | 14724.8 |  | 100% | 16583.24 |  | 100%
其中 | 一、建筑安装工程费 |  |  | 元 | 11640.16 |  | 79.05% | 13109.28 |  | 79.05%
| 二、设备购置费 |  |  | 元
| 三、工程建设其他费用(15%) |  |  | 元 | 1746.02 |  | 11.86% | 1966.39 |  | 11.86%
| 四、基本预备费(10%) |  |  | 元 | 1338.62 |  | 9.091% | 1507.57 |  | 9.091%
建筑安装工程费
类别 | 代码 | 名称 | 单位 | 单价 | 数量 | 合价 | 占% | 数量 | 合价 | 占%
人工费 | 00150105 | 一般技工 | 工日 | 252 | 13.33 | 3359.16 | 22.81% | 15.24 | 3840.48 | 23.16%
材料费 | 14010364 | 钢管 DN700 | m | 1163.54 | 2.02 | 2350.35 |  |  | 0
| 14010365 | 钢管 DN800 | m | 1327.67 |  | 0 |  | 2.02 | 2681.89
| 15133610 | 管件综合 DN700 | 个 | 2394 | 0.02 | 47.88 |  |  | 0
| 15133611 | 管件综合 DN800 | 个 | 3205 |  | 0 |  | 0.02 | 64.1
| 13070711 | 高温玻璃棉管壳 | m3 | 800 | 0.57 | 456 |  | 0.71 | 568
| 01590207 | 镀锌铁皮 | m2 | 51.51 | 7.37 | 379.63 |  | 8.32 | 428.56
| 31130112 | 辅助材料费 | % |  | 53.056 | 1715.76 |  | 47.156 | 1764.84
|  | 材料费小计 | 元 |  |  | 4949.62 | 33.61% |  | 5507.39 | 33.21%
机械费 | 31130594 | 机械费 | % |  | 2.698 | 224.17 | 1.522% | 2.478 | 231.64 | 1.397%
直接费小计 |  |  | 元 |  |  | 8532.95 | 57.95% |  | 9579.51 | 57.77%
综合费用 | 管理费 |  | % |  | 39 | 1310.07 | 8.897% | 39 | 1497.79 | 9.032%
| 利润 |  | % |  | 14 | 470.28 | 3.194% | 14 | 537.67 | 3.242%
| 总价措施费 |  | % |  | 4.52 | 466.16 | 3.166% | 4.52 | 525 | 3.166%
| 安全文明施工费 |  | % |  | 1.93 | 199.05 | 1.352% | 1.93 | 224.17 | 1.352%
| 规费 |  | % |  | 2.58 | 283.25 | 1.924% | 2.58 | 318.99 | 1.924%
| 增值税 |  | % |  | 3.36 | 378.4 | 2.57% | 3.36 | 426.15 | 2.57%
建安工程造价 |  |  | 元 |  |  | 11640.16 | 79.05% |  | 13109.28 | 79.05%
单位：m
指 标 编 号 |  |  |  |  | 5Z-09 |  |  | 5Z-10
项 目 |  |  |  |  | 钢管
[5 empty] | DN900 |  | 占指标基价（%） | DN1000 |  | 占指标基价（%）
指标基价 |  |  |  | 元 | 19562.43 |  | 100% | 21469.15 |  | 100%
其中 | 一、建筑安装工程费 |  |  | 元 | 15464.37 |  | 79.05% | 16971.66 |  | 79.05%
| 二、设备购置费 |  |  | 元
| 三、工程建设其他费用(15%) |  |  | 元 | 2319.66 |  | 11.86% | 2545.75 |  | 11.86%
| 四、基本预备费(10%) |  |  | 元 | 1778.4 |  | 9.091% | 1951.74 |  | 9.091%
建筑安装工程费
类别 | 代码 | 名称 | 单位 | 单价 | 数量 | 合价 | 占% | 数量 | 合价 | 占%
人工费 | 00150105 | 一般技工 | 工日 | 252 | 17.36 | 4374.72 | 22.36% | 18.94 | 4772.88 | 22.23%
材料费 | 14010366 | 钢管 DN900 | m | 1625.64 | 2.02 | 3283.79 |  |  | 0
| 14010367 | 钢管 DN1000 | m | 1822.54 |  | 0 |  | 2.02 | 3681.53
| 15133612 | 管件综合 DN900 | 个 | 3950 | 0.02 | 79 |  |  | 0
| 15133613 | 管件综合 DN1000 | 个 | 4680 |  | 0 |  | 0.02 | 93.6
| 13070711 | 高温玻璃棉管壳 | m3 | 800 | 0.87 | 696 |  | 0.95 | 760
| 01590207 | 镀锌铁皮 | m2 | 51.51 | 9.27 | 477.5 |  | 10.06 | 518.19
| 31130112 | 辅助材料费 | % |  | 48.345 | 2193.07 |  | 47.02 | 2376.07
|  | 材料费小计 | 元 |  |  | 6729.36 | 34.4% |  | 7429.39 | 34.6%
机械费 | 31130594 | 机械费 | % |  | 2.512 | 278.93 | 1.426% | 2.501 | 305.18 | 1.421%
直接费小计 |  |  | 元 |  |  | 11383.01 | 58.19% |  | 12507.45 | 58.26%
综合费用 | 管理费 |  | % |  | 39 | 1706.14 | 8.722% | 39 | 1861.42 | 8.67%
| 利润 |  | % |  | 14 | 612.46 | 3.131% | 14 | 668.2 | 3.112%
| 总价措施费 |  | % |  | 4.52 | 619.31 | 3.166% | 4.52 | 679.68 | 3.166%
| 安全文明施工费 |  | % |  | 1.93 | 264.44 | 1.352% | 1.93 | 290.22 | 1.352%
| 规费 |  | % |  | 2.58 | 376.3 | 1.924% | 2.58 | 412.98 | 1.924%
| 增值税 |  | % |  | 3.36 | 502.71 | 2.57% | 3.36 | 551.71 | 2.57%
建安工程造价 |  |  | 元 |  |  | 15464.37 | 79.05% |  | 16971.66 | 79.05%
1.6 入廊给水管线
单位：m
指 标 编 号 |  |  |  |  | 6Z-01 |  |  | 6Z-02
项 目 |  |  |  |  | 钢管
[5 empty] | DN200 |  | 占指标基价（%） | DN300 |  | 占指标基价（%）
指标基价 |  |  |  | 元 | 487.05 |  | 100% | 866.6 |  | 100%
其中 | 一、建筑安装工程费 |  |  | 元 | 385.02 |  | 79.05% | 685.06 |  | 79.05%
| 二、设备购置费 |  |  | 元
| 三、工程建设其他费用(15%) |  |  | 元 | 57.75 |  | 11.86% | 102.76 |  | 11.86%
| 四、基本预备费(10%) |  |  | 元 | 44.28 |  | 9.091% | 78.78 |  | 9.091%
建筑安装工程费
类别 | 代码 | 名称 | 单位 | 单价 | 数量 | 合价 | 占% | 数量 | 合价 | 占%
人工费 | 00150105 | 一般技工 | 工日 | 252 | 0.29 | 73.08 | 15% | 0.4 | 100.8 | 11.63%
材料费 | 14010344 | 钢管 DN200 | m | 180.2 | 1.01 | 182 |  |  | 0
| 14010350 | 钢管 DN300 | m | 355.26 |  | 0 |  | 1.01 | 358.81
| 31130112 | 辅助材料费 | % |  | 23.295 | 42.4 |  | 22.15 | 79.48
|  | 材料费小计 | 元 |  |  | 224.4 | 46.07% |  | 438.29 | 50.58%
机械费 | 31130594 | 机械费 | % |  | 1.653 | 4.92 | 1.01% | 2.683 | 14.46 | 1.669%
直接费小计 |  |  | 元 |  |  | 302.4 | 62.09% |  | 553.55 | 63.88%
综合费用 | 管理费 |  | % |  | 39 | 28.5 | 5.852% | 39 | 39.31 | 4.536%
| 利润 |  | % |  | 14 | 10.23 | 2.1% | 14 | 14.11 | 1.628%
| 总价措施费 |  | % |  | 4.52 | 15.42 | 3.166% | 4.52 | 27.44 | 3.166%
| 安全文明施工费 |  | % |  | 1.93 | 6.58 | 1.351% | 1.93 | 11.71 | 1.351%
| 规费 |  | % |  | 2.58 | 9.37 | 1.924% | 2.58 | 16.67 | 1.924%
| 增值税 |  | % |  | 3.36 | 12.52 | 2.571% | 3.36 | 22.27 | 2.57%
建安工程造价 |  |  | 元 |  |  | 385.02 | 79.05% |  | 685.06 | 79.05%
单位：m
指 标 编 号 |  |  |  |  | 6Z-03 |  |  | 6Z-04
项 目 |  |  |  |  | 钢管
[5 empty] | DN400 |  | 占指标基价（%） | DN500 |  | 占指标基价（%）
指标基价 |  |  |  | 元 | 1319.31 |  | 100% | 1711.37 |  | 100%
其中 | 一、建筑安装工程费 |  |  | 元 | 1042.93 |  | 79.05% | 1352.86 |  | 79.05%
| 二、设备购置费 |  |  | 元
| 三、工程建设其他费用(15%) |  |  | 元 | 156.44 |  | 11.86% | 202.93 |  | 11.86%
| 四、基本预备费(10%) |  |  | 元 | 119.94 |  | 9.091% | 155.58 |  | 9.091%
建筑安装工程费
类别 | 代码 | 名称 | 单位 | 单价 | 数量 | 合价 | 占% | 数量 | 合价 | 占%
人工费 | 00150105 | 一般技工 | 工日 | 252 | 0.54 | 136.08 | 10.31% | 0.77 | 194.04 | 11.34%
材料费 | 14010356 | 钢管 DN400 | m | 559.92 | 1.01 | 565.52 |  |  | 0
| 14010362 | 钢管 DN500 | m | 699.56 |  | 0 |  | 1.01 | 706.56
| 31130112 | 辅助材料费 | % |  | 22.525 | 127.38 |  | 23.459 | 165.75
|  | 材料费小计 | 元 |  |  | 692.9 | 52.52% |  | 872.31 | 50.97%
机械费 | 31130594 | 机械费 | % |  | 2.768 | 22.95 | 1.74% | 2.762 | 29.45 | 1.721%
直接费小计 |  |  | 元 |  |  | 851.93 | 64.57% |  | 1095.8 | 64.03%
综合费用 | 管理费 |  | % |  | 39 | 53.07 | 4.023% | 39 | 75.68 | 4.422%
| 利润 |  | % |  | 14 | 19.05 | 1.444% | 14 | 27.17 | 1.588%
| 总价措施费 |  | % |  | 4.52 | 41.77 | 3.166% | 4.52 | 54.18 | 3.166%
| 安全文明施工费 |  | % |  | 1.93 | 17.83 | 1.351% | 1.93 | 23.13 | 1.352%
| 规费 |  | % |  | 2.58 | 25.38 | 1.924% | 2.58 | 32.92 | 1.924%
| 增值税 |  | % |  | 3.36 | 33.9 | 2.57% | 3.36 | 43.98 | 2.57%
建安工程造价 |  |  | 元 |  |  | 1042.93 | 79.05% |  | 1352.86 | 79.05%
单位：m
指 标 编 号 |  |  |  |  | 6Z-05 |  |  | 6Z-06
项 目 |  |  |  |  | 钢管
[5 empty] | DN600 |  | 占指标基价（%） | DN700 |  | 占指标基价（%）
指标基价 |  |  |  | 元 | 1960.32 |  | 100% | 2648.82 |  | 100%
其中 | 一、建筑安装工程费 |  |  | 元 | 1549.66 |  | 79.05% | 2093.93 |  | 79.05%
| 二、设备购置费 |  |  | 元
| 三、工程建设其他费用(15%) |  |  | 元 | 232.45 |  | 11.86% | 314.09 |  | 11.86%
| 四、基本预备费(10%) |  |  | 元 | 178.21 |  | 9.091% | 240.8 |  | 9.091%
建筑安装工程费
类别 | 代码 | 名称 | 单位 | 单价 | 数量 | 合价 | 占% | 数量 | 合价 | 占%
人工费 | 00150105 | 一般技工 | 工日 | 252 | 0.79 | 199.08 | 10.16% | 0.93 | 234.36 | 8.848%
材料费 | 14010363 | 钢管 DN600 | m | 838.81 | 1.01 | 847.2 |  |  | 0
| 14010364 | 钢管 DN700 | m | 1163.54 |  | 0 |  | 1.01 | 1175.18
| 31130112 | 辅助材料费 | % |  | 22.741 | 192.66 |  | 23.537 | 276.6
|  | 材料费小计 | 元 |  |  | 1039.86 | 53.05% |  | 1451.78 | 54.81%
机械费 | 31130594 | 机械费 | % |  | 2.305 | 28.56 | 1.457% | 2.662 | 44.89 | 1.695%
直接费小计 |  |  | 元 |  |  | 1267.5 | 64.66% |  | 1731.03 | 65.35%
综合费用 | 管理费 |  | % |  | 39 | 77.64 | 3.961% | 39 | 91.4 | 3.451%
| 利润 |  | % |  | 14 | 27.87 | 1.422% | 14 | 32.81 | 1.239%
| 总价措施费 |  | % |  | 4.52 | 62.06 | 3.166% | 4.52 | 83.86 | 3.166%
| 安全文明施工费 |  | % |  | 1.93 | 26.5 | 1.352% | 1.93 | 35.81 | 1.352%
| 规费 |  | % |  | 2.58 | 37.71 | 1.924% | 2.58 | 50.95 | 1.923%
| 增值税 |  | % |  | 3.36 | 50.38 | 2.57% | 3.36 | 68.07 | 2.57%
建安工程造价 |  |  | 元 |  |  | 1549.66 | 79.05% |  | 2093.93 | 79.05%
单位：m
指 标 编 号 |  |  |  |  | 6Z-07 |  |  | 6Z-08
项 目 |  |  |  |  | 钢管
[5 empty] | DN800 |  | 占指标基价（%） | DN900 |  | 占指标基价（%）
指标基价 |  |  |  | 元 | 2961.77 |  | 100% | 3581.56 |  | 100%
其中 | 一、建筑安装工程费 |  |  | 元 | 2341.32 |  | 79.05% | 2831.27 |  | 79.05%
| 二、设备购置费 |  |  | 元
| 三、工程建设其他费用(15%) |  |  | 元 | 351.2 |  | 11.86% | 424.69 |  | 11.86%
| 四、基本预备费(10%) |  |  | 元 | 269.25 |  | 9.091% | 325.6 |  | 9.091%
建筑安装工程费
类别 | 代码 | 名称 | 单位 | 单价 | 数量 | 合价 | 占% | 数量 | 合价 | 占%
人工费 | 00150105 | 一般技工 | 工日 | 252 | 1.05 | 264.6 | 8.934% | 1.18 | 297.36 | 8.303%
材料费 | 14010365 | 钢管 DN800 | m | 1327.67 | 1.01 | 1340.95 |  |  | 0
| 14010366 | 钢管 DN900 | m | 1625.64 |  | 0 |  | 1.01 | 1641.9
| 31130112 | 辅助材料费 | % |  | 21.486 | 288.12 |  | 22.072 | 362.4
|  | 材料费小计 | 元 |  |  | 1629.07 | 55% |  | 2004.3 | 55.96%
机械费 | 31130594 | 机械费 | % |  | 2.141 | 40.54 | 1.369% | 2.141 | 49.28 | 1.376%
直接费小计 |  |  | 元 |  |  | 1934.21 | 65.31% |  | 2350.94 | 65.64%
综合费用 | 管理费 |  | % |  | 39 | 103.19 | 3.484% | 39 | 115.97 | 3.238%
| 利润 |  | % |  | 14 | 37.04 | 1.251% | 14 | 41.63 | 1.162%
| 总价措施费 |  | % |  | 4.52 | 93.76 | 3.166% | 4.52 | 113.39 | 3.166%
| 安全文明施工费 |  | % |  | 1.93 | 40.04 | 1.352% | 1.93 | 48.41 | 1.352%
| 规费 |  | % |  | 2.58 | 56.97 | 1.924% | 2.58 | 68.89 | 1.923%
| 增值税 |  | % |  | 3.36 | 76.11 | 2.57% | 3.36 | 92.04 | 2.57%
建安工程造价 |  |  | 元 |  |  | 2341.32 | 79.05% |  | 2831.27 | 79.05%
单位：m
指 标 编 号 |  |  |  |  | 6Z-09
项 目 |  |  |  |  | 钢管
[5 empty] | DN1000 |  | 占指标基价（%）
指标基价 |  |  |  | 元 | 4254.43 |  | 100%
其中 | 一、建筑安装工程费 |  |  | 元 | 3363.18 |  | 79.05%
| 二、设备购置费 |  |  | 元
| 三、工程建设其他费用(15%) |  |  | 元 | 504.48 |  | 11.86%
| 四、基本预备费(10%) |  |  | 元 | 386.77 |  | 9.091%
建筑安装工程费
类别 | 代码 | 名称 | 单位 | 单价 | 数量 | 合价 | 占%
人工费 | 00150105 | 一般技工 | 工日 | 252 | 1.66 | 418.32 | 9.833%
材料费 | 14010367 | 钢管 DN1000 | m | 1822.54 | 1.01 | 1840.77
| 31130112 | 辅助材料费 | % |  | 23.187 | 426.82
|  | 材料费小计 | 元 |  |  | 2267.59 | 53.3%
机械费 | 31130594 | 机械费 | % |  | 2.688 | 72.2 | 1.697%
直接费小计 |  |  | 元 |  |  | 2758.11 | 64.83%
综合费用 | 管理费 |  | % |  | 39 | 163.14 | 3.835%
| 利润 |  | % |  | 14 | 58.56 | 1.376%
| 总价措施费 |  | % |  | 4.52 | 134.69 | 3.166%
| 安全文明施工费 |  | % |  | 1.93 | 57.51 | 1.352%
| 规费 |  | % |  | 2.58 | 81.84 | 1.924%
| 增值税 |  | % |  | 3.36 | 109.33 | 2.57%
建安工程造价 |  |  | 元 |  |  | 3363.18 | 79.05%
单位：m
指 标 编 号 |  |  |  |  | 6Z-10 |  |  | 6Z-11
项 目 |  |  |  |  | 球墨铸铁管
[5 empty] | DN200 |  | 占指标基价（%） | DN300 |  | 占指标基价（%）
指标基价 |  |  |  | 元 | 551.25 |  | 100% | 835.71 |  | 100%
其中 | 一、建筑安装工程费 |  |  | 元 | 435.77 |  | 79.05% | 660.64 |  | 79.05%
| 二、设备购置费 |  |  | 元
| 三、工程建设其他费用(15%) |  |  | 元 | 65.37 |  | 11.86% | 99.1 |  | 11.86%
| 四、基本预备费(10%) |  |  | 元 | 50.11 |  | 9.09% | 75.97 |  | 9.09%
建筑安装工程费
类别 | 代码 | 名称 | 单位 | 单价 | 数量 | 合价 | 占% | 数量 | 合价 | 占%
人工费 | 00150105 | 一般技工 | 工日 | 252 | 0.24 | 60.48 | 10.97% | 0.25 | 63 | 7.539%
材料费 | 14091314 | 球墨铸铁管 DN200 | m | 189.72 | 1.01 | 191.62 |  |  | 0
| 14091316 | 球墨铸铁管 DN300 | m | 349.06 |  | 0 |  | 1.01 | 352.55
| 02050101 | 橡胶圈 | 个 | 23.52 | 2.06 | 48.45 |  | 2.06 | 48.45
| 31130112 | 辅助材料费 | % |  | 21.605 | 51.87 |  | 20 | 80.2
|  | 材料费小计 | 元 |  |  | 291.94 | 52.96% |  | 481.2 | 57.58%
机械费 | 31130594 | 机械费 | % |  | 0.459 | 1.62 | 0.2939% | 1.42 | 7.73 | 0.925%
直接费小计 |  |  | 元 |  |  | 354.04 | 64.22% |  | 551.93 | 66.04%
综合费用 | 管理费 |  | % |  | 39 | 23.59 | 4.279% | 39 | 24.57 | 2.94%
| 利润 |  | % |  | 14 | 8.47 | 1.537% | 14 | 8.82 | 1.055%
| 总价措施费 |  | % |  | 4.52 | 17.45 | 3.166% | 4.52 | 26.46 | 3.166%
| 安全文明施工费 |  | % |  | 1.93 | 7.45 | 1.351% | 1.93 | 11.3 | 1.352%
| 规费 |  | % |  | 2.58 | 10.6 | 1.923% | 2.58 | 16.08 | 1.924%
| 增值税 |  | % |  | 3.36 | 14.17 | 2.571% | 3.36 | 21.48 | 2.57%
建安工程造价 |  |  | 元 |  |  | 435.77 | 79.05% |  | 660.64 | 79.05%
单位：m
指 标 编 号 |  |  |  |  | 6Z-12 |  |  | 6Z-13
项 目 |  |  |  |  | 球墨铸铁管
[5 empty] | DN400 |  | 占指标基价（%） | DN500 |  | 占指标基价（%）
指标基价 |  |  |  | 元 | 1179.84 |  | 100% | 1557.55 |  | 100%
其中 | 一、建筑安装工程费 |  |  | 元 | 932.68 |  | 79.05% | 1231.26 |  | 79.05%
| 二、设备购置费 |  |  | 元
| 三、工程建设其他费用(15%) |  |  | 元 | 139.9 |  | 11.86% | 184.69 |  | 11.86%
| 四、基本预备费(10%) |  |  | 元 | 107.26 |  | 9.091% | 141.6 |  | 9.091%
建筑安装工程费
类别 | 代码 | 名称 | 单位 | 单价 | 数量 | 合价 | 占% | 数量 | 合价 | 占%
人工费 | 00150105 | 一般技工 | 工日 | 252 | 0.34 | 85.68 | 7.262% | 0.41 | 103.32 | 6.633%
材料费 | 14091318 | 球墨铸铁管 DN400 | m | 518.94 | 1.01 | 524.13 |  |  | 0
| 14091321 | 球墨铸铁管 DN500 | m | 716.72 |  | 0 |  | 1.01 | 723.89
| 02050101 | 橡胶圈 | 个 | 23.52 | 2.06 | 48.45 |  | 2.06 | 48.45
| 31130112 | 辅助材料费 | % |  | 19.608 | 112.27 |  | 19.298 | 149.05
|  | 材料费小计 | 元 |  |  | 684.85 | 58.05% |  | 921.39 | 59.16%
机械费 | 31130594 | 机械费 | % |  | 1.351 | 10.41 | 0.8823% | 1.117 | 11.45 | 0.7351%
直接费小计 |  |  | 元 |  |  | 780.94 | 66.19% |  | 1036.16 | 66.52%
综合费用 | 管理费 |  | % |  | 39 | 33.42 | 2.833% | 39 | 40.29 | 2.587%
| 利润 |  | % |  | 14 | 12 | 1.017% | 14 | 14.46 | 0.9284%
| 总价措施费 |  | % |  | 4.52 | 37.35 | 3.166% | 4.52 | 49.31 | 3.166%
| 安全文明施工费 |  | % |  | 1.93 | 15.95 | 1.352% | 1.93 | 21.05 | 1.351%
| 规费 |  | % |  | 2.58 | 22.7 | 1.924% | 2.58 | 29.96 | 1.924%
| 增值税 |  | % |  | 3.36 | 30.32 | 2.57% | 3.36 | 40.03 | 2.57%
建安工程造价 |  |  | 元 |  |  | 932.68 | 79.05% |  | 1231.26 | 79.05%
单位：m
指 标 编 号 |  |  |  |  | 6Z-14 |  |  | 6Z-15
项 目 |  |  |  |  | 球墨铸铁管
[5 empty] | DN600 |  | 占指标基价（%） | DN700 |  | 占指标基价（%）
指标基价 |  |  |  | 元 | 1991.77 |  | 100% | 2545.42 |  | 100%
其中 | 一、建筑安装工程费 |  |  | 元 | 1574.52 |  | 79.05% | 2012.19 |  | 79.05%
| 二、设备购置费 |  |  | 元
| 三、工程建设其他费用(15%) |  |  | 元 | 236.18 |  | 11.86% | 301.83 |  | 11.86%
| 四、基本预备费(10%) |  |  | 元 | 181.07 |  | 9.091% | 231.4 |  | 9.091%
建筑安装工程费
类别 | 代码 | 名称 | 单位 | 单价 | 数量 | 合价 | 占% | 数量 | 合价 | 占%
人工费 | 00150105 | 一般技工 | 工日 | 252 | 0.48 | 120.96 | 6.073% | 0.66 | 166.32 | 6.534%
材料费 | 14091322 | 球墨铸铁管 DN600 | m | 942.4 | 1.01 | 951.82 |  |  | 0
| 14091323 | 球墨铸铁管 DN700 | m | 1196.6 |  | 0 |  | 1.01 | 1208.57
| 02050101 | 橡胶圈 | 个 | 23.52 | 2.06 | 48.45 |  | 2.06 | 48.45
| 31130112 | 辅助材料费 | % |  | 19.277 | 192.82 |  | 19.916 | 250.35
|  | 材料费小计 | 元 |  |  | 1193.09 | 59.9% |  | 1507.37 | 59.22%
机械费 | 31130594 | 机械费 | % |  | 1.286 | 16.9 | 0.8485% | 1.255 | 21 | 0.825%
直接费小计 |  |  | 元 |  |  | 1330.95 | 66.82% |  | 1694.69 | 66.58%
综合费用 | 管理费 |  | % |  | 39 | 47.17 | 2.368% | 39 | 64.86 | 2.548%
| 利润 |  | % |  | 14 | 16.93 | 0.85% | 14 | 23.28 | 0.9146%
| 总价措施费 |  | % |  | 4.52 | 63.06 | 3.166% | 4.52 | 80.58 | 3.166%
| 安全文明施工费 |  | % |  | 1.93 | 26.92 | 1.352% | 1.93 | 34.41 | 1.352%
| 规费 |  | % |  | 2.58 | 38.31 | 1.923% | 2.58 | 48.96 | 1.923%
| 增值税 |  | % |  | 3.36 | 51.18 | 2.57% | 3.36 | 65.41 | 2.57%
建安工程造价 |  |  | 元 |  |  | 1574.52 | 79.05% |  | 2012.19 | 79.05%
单位：m
指 标 编 号 |  |  |  |  | 6Z-16 |  |  | 6Z-17
项 目 |  |  |  |  | 球墨铸铁管
[5 empty] | DN800 |  | 占指标基价（%） | DN900 |  | 占指标基价（%）
指标基价 |  |  |  | 元 | 3032.27 |  | 100% | 3659.4 |  | 100%
其中 | 一、建筑安装工程费 |  |  | 元 | 2397.05 |  | 79.05% | 2892.81 |  | 79.05%
| 二、设备购置费 |  |  | 元
| 三、工程建设其他费用(15%) |  |  | 元 | 359.56 |  | 11.86% | 433.92 |  | 11.86%
| 四、基本预备费(10%) |  |  | 元 | 275.66 |  | 9.091% | 332.67 |  | 9.091%
建筑安装工程费
类别 | 代码 | 名称 | 单位 | 单价 | 数量 | 合价 | 占% | 数量 | 合价 | 占%
人工费 | 00150105 | 一般技工 | 工日 | 252 | 0.68 | 171.36 | 5.651% | 0.83 | 209.16 | 5.716%
材料费 | 14091324 | 球墨铸铁管 DN800 | m | 1481.8 | 1.01 | 1496.62 |  |  | 0
| 14091328 | 球墨铸铁管 DN900 | m | 1791.8 |  | 0 |  | 1.01 | 1809.72
| 02050101 | 橡胶圈 | 个 | 23.52 | 2.06 | 48.45 |  | 2.06 | 48.45
| 31130112 | 辅助材料费 | % |  | 19.149 | 295.87 |  | 19.471 | 361.8
|  | 材料费小计 | 元 |  |  | 1840.94 | 60.71% |  | 2219.97 | 60.66%
机械费 | 31130594 | 机械费 | % |  | 1.028 | 20.69 | 0.6823% | 0.95 | 23.08 | 0.6307%
直接费小计 |  |  | 元 |  |  | 2032.99 | 67.05% |  | 2452.21 | 67.01%
综合费用 | 管理费 |  | % |  | 39 | 66.83 | 2.204% | 39 | 81.57 | 2.229%
| 利润 |  | % |  | 14 | 23.99 | 0.7912% | 14 | 29.28 | 0.8001%
| 总价措施费 |  | % |  | 4.52 | 96 | 3.166% | 4.52 | 115.85 | 3.166%
| 安全文明施工费 |  | % |  | 1.93 | 40.99 | 1.352% | 1.93 | 49.47 | 1.352%
| 规费 |  | % |  | 2.58 | 58.33 | 1.924% | 2.58 | 70.39 | 1.924%
| 增值税 |  | % |  | 3.36 | 77.92 | 2.57% | 3.36 | 94.04 | 2.57%
建安工程造价 |  |  | 元 |  |  | 2397.05 | 79.05% |  | 2892.81 | 79.05%
单位：m
指 标 编 号 |  |  |  |  | 6Z-18
项 目 |  |  |  |  | 球墨铸铁管
[5 empty] | DN1000 |  | 占指标基价（%）
指标基价 |  |  |  | 元 | 4271.62 |  | 100%
其中 | 一、建筑安装工程费 |  |  | 元 | 3376.77 |  | 79.05%
| 二、设备购置费 |  |  | 元
| 三、工程建设其他费用(15%) |  |  | 元 | 506.52 |  | 11.86%
| 四、基本预备费(10%) |  |  | 元 | 388.33 |  | 9.091%
建筑安装工程费
类别 | 代码 | 名称 | 单位 | 单价 | 数量 | 合价 | 占%
人工费 | 00150105 | 一般技工 | 工日 | 252 | 0.89 | 224.28 | 5.25%
材料费 | 14091325 | 球墨铸铁管 DN1000 | m | 2126.6 | 1.01 | 2147.87
| 02050101 | 橡胶圈 | 个 | 23.52 | 2.06 | 48.45
| 31130112 | 辅助材料费 | % |  | 19.059 | 418.6
|  | 材料费小计 | 元 |  |  | 2614.92 | 61.22%
机械费 | 31130594 | 机械费 | % |  | 1.19 | 33.79 | 0.791%
直接费小计 |  |  | 元 |  |  | 2872.99 | 67.26%
综合费用 | 管理费 |  | % |  | 39 | 87.47 | 2.048%
| 利润 |  | % |  | 14 | 31.4 | 0.7351%
| 总价措施费 |  | % |  | 4.52 | 135.23 | 3.166%
| 安全文明施工费 |  | % |  | 1.93 | 57.74 | 1.352%
| 规费 |  | % |  | 2.58 | 82.17 | 1.924%
| 增值税 |  | % |  | 3.36 | 109.77 | 2.57%
建安工程造价 |  |  | 元 |  |  | 3376.77 | 79.05%
2.分项指标
2.1 标 准 段
结构特征：结构内径（2.700+2.600）m×3.6m，底板厚400mm，外壁厚350mm，顶板厚300mm。
单位：m
指标编号 |  |  | 1F-01 |  | 构筑物名称 | 标准段2舱
建筑体积 |  |  | 19.080m3 |  | 混凝土体积 | 7.890m3
项目 |  |  | 单位 | 构筑物 | 占指标基价（%） | 折合指标
[6 empty] | 建筑体积 （元/m3） | 混凝土体积 （元/m3）
指标基价 |  |  | 元 | 78889.9 | 100% | 4134.69 | 9998.72
其中 | 1.建筑安装工程费 |  | 元 | 76906.8 | 97.49% | 4030.75 | 9747.38
| 1.1建筑工程费 |  | 元 | 69903.83 | 88.61% | 3663.72 | 8859.8
| 1.2安装工程费 |  | 元 | 7002.97 | 8.877% | 367.03 | 887.58
| 2.设置购置费 |  | 元 | 1983.1 | 2.514% | 103.94 | 251.34 | -
| 2.1给排水消防 |  | 元 | 267.76 | 0.3394% | 14.03 | 33.94
| 2.2电气工程 |  | 元 | 452.31 | 0.5733% | 23.71 | 57.33
| 2.3管廊监测 |  | 元 | 1128.41 | 1.43% | 59.14 | 143.02
| 2.4通风工程 |  | 元 | 134.62 | 0.1706% | 7.06 | 17.06
类别 | 代码 | 名称 | 单位 | 单价 | 数量 | 合价 | 占%
人工 | 00150105 | 一般技工 | 工日 | 252 | 80.84 | 20371.68 | 25.82%
材料 | 80212324 | 预拌防水混凝土P8 C35粒径20mm（泵送） | m3 | 591.87 | 8.006 | 4738.51
| 01650100 | 钢材 | t | 5641 | 1.477 | 8331.76
| 32090101 | 木材 | m3 | 2378 | 0.08 | 190.24
| 04030107 | 中砂 | t | 212.58 | 3.38 | 718.52
| 04050720 | 碎（砾）石 | t | 161.5 | 0.769 | 124.19
| 31130112 | 辅助材料费 | % |  | 69.599 | 9815.7
|  | 材料费小计 | 元 |  |  | 23918.92 | 30.32%
机械 | 31130594 | 机械费 | % |  | 14.85 | 6577.15 | 8.337%
直接费小计 |  |  | 元 |  |  | 50867.75 | 64.48%
综合费用 | 管理费 |  | % |  | 27 | 7276.18 | 9.223%
| 利润 |  | % |  | 10 | 2694.88 | 3.416%
| 总价措施费 |  | % |  | 5.04 | 3066.28 | 3.887%
| 安全文明施工费 |  | % |  | 2.95 | 1794.74 | 2.275%
| 规费 |  | % |  | 2.94 | 1931.58 | 2.448%
| 增值税 |  | % |  | 3.36 | 2272.42 | 2.88%
建筑工程费 |  |  | 元 |  |  | 69903.83 | 88.61%
安装工程费 |  |  | % |  | 10.018 | 7002.97 | 8.877%
土建主要工程数量
项目 |  |  | 单位 | 数量 |  | 建筑体积指标（每m3）
土方开挖 |  |  | m3 | 91.5 |  | 4.7956
混凝土垫层 |  |  | m3 | 0.645 |  | 0.033805
钢筋混凝土底板 |  |  | m3 | 2.547 |  | 0.13349
钢筋混凝土侧墙 |  |  | m3 | 3.63 |  | 0.19025
钢筋混凝土顶板 |  |  | m3 | 1.71 |  | 0.089623
设备主要数量（1952m）
项目及规格 |  |  | 单位 | 单价 | 数量 | 合价 | 占%
一、给排水消防
超细干粉自动灭火装置 悬挂式 每台充装量7kg |  |  | 套 | 778 | 569 | 442682
潜水排污泵 Q=25m3/h H=12m N=2.2kW |  |  | 套 | 1149 | 48 | 55152
潜水排污泵 Q=25m3/h H=14m N=3kW |  |  | 套 | 2070 | 12 | 24840
给排水消防 |  |  | 元 |  |  | 522674
二、电气工程
地埋式成套变压器柜 2x(500kVA 10/0.4kV) |  |  | 台 | 225700 | 1 | 225700
低压配电柜 |  |  | 台 | 18000 | 3 | 54000
低压配电控制柜 AP |  |  | 台 | 38000 | 12 | 456000
应急电源屏 EPS 2kW/180min |  |  | 套 | 3800 | 13 | 49400
照明配电控制柜 AL |  |  | 只 | 3350 | 12 | 40200
排水泵控制箱 |  |  | 套 | 1200 | 48 | 57600
电气工程 |  |  | 元 |  |  | 882900
三、管廊监测
核心环境交换机 |  |  | 只 | 16760 | 1 | 16760
信息汇聚柜 |  |  | 套 | 92000 | 1 | 92000
感温光缆测湿主机箱 |  |  | 套 | 60000 | 1 | 60000
现场自控柜 ACU |  |  | 套 | 48230 | 12 | 578760
氧气监测仪 |  |  | 套 | 2800 | 25 | 70000
温湿度检测仪 |  |  | 台 | 1450 | 25 | 36250
爆管检测液位开关 |  |  | 套 | 1350 | 47 | 63450
低照度网络摄像机 |  |  | 套 | 1696 | 127 | 215392
安防通信箱 |  |  | 只 | 900 | 88 | 79200
微波红外复合式入侵探测器 |  |  | 套 | 850 | 82 | 69700
声光报警器 |  |  | 套 | 170 | 227 | 38590
巡更点前端设备 |  |  | 批 | 260 | 1 | 260
手持数据采集器 |  |  | 批 | 1220 | 1 | 1220
火灾报警控制柜 |  |  | 套 | 86000 | 1 | 86000
现场消防柜 |  |  | 套 | 1800 | 12 | 21600
现场模块柜 |  |  | 套 | 59300 | 12 | 711600
智能型烟感 |  |  | 套 | 220 | 232 | 51040
防火监控模块 |  |  | 套 | 435 | 12 | 5220
门磁开关 |  |  | 套 | 57 | 12 | 684
短路隔离器箱 |  |  | 套 | 224 | 22 | 4928
管廊监测 |  |  | 元 |  |  | 2202654
四、通风工程
轴流排风机、送风机 Q=14935m3/h H=500Pa N=5.5kW |  |  | 台 | 4965 | 42 | 208530
电动排烟防火阀 1000×1000 |  |  | 个 | 1356 | 40 | 54240
通风工程 |  |  | 元 |  |  | 262770
结构特征：结构内径（2.700+1.900+2.700）m×3.500m，底板厚450mm，外壁厚350mm，顶板厚400mm。
单位：m
指标编号 |  |  | 1F-02 |  | 构筑物名称 | 标准段3舱
建筑体积 |  |  | 25.550m3 |  | 混凝土体积 | 11.550m3
项目 |  |  | 单位 | 构筑物 | 占指标基价（%） | 折合指标
[6 empty] | 建筑体积 （元/m3） | 混凝土体积 （元/m3）
指标基价 |  |  | 元 | 92010.11 | 100% | 3601.18 | 7966.24
其中 | 1.建筑安装工程费 |  | 元 | 88637.01 | 96.33% | 3469.16 | 7674.2
| 1.1建筑工程费 |  | 元 | 83606.41 | 90.87% | 3272.27 | 7238.65
| 1.2安装工程费 |  | 元 | 5030.6 | 5.467% | 196.89 | 435.55
| 2.设置购置费 |  | 元 | 3373.1 | 3.666% | 132.02 | 292.04
| 2.1给排水消防 |  | 元 | 175.11 | 0.1903% | 6.85 | 15.16
| 2.2电气工程 |  | 元 | 2123.62 | 2.308% | 83.12 | 183.86
| 2.3管廊监测 |  | 元 | 930.5 | 1.011% | 36.42 | 80.56
| 2.4通风工程 |  | 元 | 143.87 | 0.1564% | 5.63 | 12.46
类别 | 代码 | 名称 | 单位 | 单价 | 数量 | 合价 | 占%
人工 | 00150105 | 一般技工 | 工日 | 252 | 106.965 | 26955.18 | 29.3%
材料 | 80212324 | 预拌防水混凝土P8 C35粒径20mm（泵送） | m3 | 591.87 | 11.781 | 6972.82
| 01650100 | 钢材 | t | 5641 | 1.785 | 10069.19
| 32090101 | 木材 | m3 | 2378 | 0.06 | 142.68
| 04030107 | 中砂 | t | 212.58 | 2.532 | 538.25
| 31130112 | 辅助材料费 | % |  | 41.248 | 7310.36
|  | 材料费小计 | 元 |  |  | 25033.3 | 27.21%
机械 | 31130594 | 机械费 | % |  | 15.167 | 7885.09 | 8.57%
直接费小计 |  |  | 元 |  |  | 59873.57 | 65.07%
综合费用 | 管理费 |  | % |  | 27 | 9406.87 | 10.22%
| 利润 |  | % |  | 10 | 3484.03 | 3.787%
| 总价措施费 |  | % |  | 5.04 | 3667.33 | 3.986%
| 安全文明施工费 |  | % |  | 2.95 | 2146.55 | 2.333%
| 规费 |  | % |  | 2.94 | 2310.2 | 2.511%
| 增值税 |  | % |  | 3.36 | 2717.86 | 2.954%
建筑工程费 |  |  | 元 |  |  | 83606.41 | 90.87%
安装工程费 |  |  | % |  | 6.017 | 5030.6 | 5.467%
土建主要工程数量
项目 |  |  | 单位 | 数量 |  | 建筑体积指标（每m3）
土方开挖 |  |  | m3 | 71.55 |  | 2.8004
混凝土垫层 |  |  | m3 | 1.47 |  | 0.057534
钢筋混凝土底板 |  |  | m3 | 3.91 |  | 0.15303
钢筋混凝土侧墙 |  |  | m3 | 4.48 |  | 0.17534
钢筋混凝土顶板 |  |  | m3 | 3.16 |  | 0.12368
设备主要数量（1029m）
项目及规格 |  |  | 单位 | 单价 | 数量 | 合价 | 占%
一、给排水消防
超细干粉自动灭火装置 悬挂式 每台充装量10kg |  |  | 套 | 1116 | 59 | 65844
潜水排污泵 Q=30m3/h H=20m N=4kW |  |  | 套 | 2541 | 45 | 114345
给排水消防 |  |  | 元 |  |  | 180189
二、电气工程
负荷开关柜 |  |  | 台 | 32000 | 6 | 192000
变压器 2x(400kVA 10/0.4kV) |  |  | 台 | 228000 | 2 | 456000
分变电所总配电柜 |  |  | 台 | 153200 | 6 | 919200
配电控制柜 |  |  | 台 | 42000 | 12 | 504000
照明配电箱 |  |  | 台 | 5000 | 12 | 60000
排水泵控制箱 |  |  | 套 | 1200 | 45 | 54000
电气工程 |  |  | 元 |  |  | 2185200
三、管廊监测
现场自控箱 |  |  | 套 | 1500 | 6 | 9000
温湿度检测仪 |  |  | 台 | 1450 | 19 | 27550
氧气监测仪 |  |  | 套 | 2800 | 19 | 53200
网络摄像机 |  |  | 套 | 682 | 40 | 27280
视频电源 |  |  | 台 | 116 | 6 | 696
红外对射装置 |  |  | 个 | 426 | 64 | 27264
离线巡查点 |  |  | 个 | 102 | 20 | 2040
网络硬盘录像机 |  |  | 台 | 13500 | 2 | 27000
现场消防箱 |  |  | 只 | 860 | 5 | 4300
智能型烟感 |  |  | 套 | 220 | 80 | 17600
声光报警器 |  |  | 套 | 170 | 45 | 7650
消防联动控制柜 |  |  | 只 | 11080 | 1 | 11080
隔离模块 |  |  | 只 | 357 | 10 | 3570
交换机 |  |  | 台 | 7013 | 1 | 7013
可燃气体控制器 |  |  | 台 | 3600 | 5 | 18000
可燃气体报警探测仪 |  |  | 只 | 8800 | 81 | 712800
常闭单门控制器 |  |  | 台 | 144 | 10 | 1440
管廊监测 |  |  | 元 |  |  | 957483
四、通风工程
轴流排风机 Q=11453m3/h H=420Pa N=3kW 380V |  |  | 台 | 3125 | 12 | 37500
燃气舱轴流排风机、送风机 Q=16650/10130m3/h H=650/298Pa N=5.5/4kW 380V |  |  | 台 | 5260 | 12 | 63120
电动排烟防火阀 1000×1000 |  |  | 个 | 1356 | 24 | 32544
电动百叶窗 1000×1500 |  |  | 套 | 620 | 24 | 14880
通风工程 |  |  | 元 |  |  | 148044
结构特征：结构内径（2.000+3.000+5.800）m×3.500m，底板厚600mm，外壁厚500mm，顶板厚600mm。
单位：m
指标编号 |  |  | 1F-03 |  | 构筑物名称 | 标准段3舱
建筑体积 |  |  | 37.800m3 |  | 混凝土体积 | 21.490m3
项目 |  |  | 单位 | 构筑物 | 占指标基价（%） | 折合指标
[6 empty] | 建筑体积 （元/m3） | 混凝土体积 （元/m3）
指标基价 |  |  | 元 | 126357.41 | 100% | 3342.79 | 5879.82
其中 | 1.建筑安装工程费 |  | 元 | 123707.07 | 97.9% | 3272.67 | 5756.49
| 1.1建筑工程费 |  | 元 | 107202.22 | 84.84% | 2836.04 | 4988.47
| 1.2安装工程费 |  | 元 | 16504.85 | 13.06% | 436.64 | 768.02
| 2.设置购置费 |  | 元 | 2650.34 | 2.097% | 70.11 | 123.33
| 2.1给排水消防 |  | 元 | 376.56 | 0.298% | 9.96 | 17.52
| 2.2电气工程 |  | 元 | 520.06 | 0.4116% | 13.76 | 24.2
| 2.3管廊监测 |  | 元 | 1737.72 | 1.375% | 45.97 | 80.86
| 2.4通风工程 |  | 元 | 16 | 0.01266% | 0.42 | 0.74
类别 | 代码 | 名称 | 单位 | 单价 | 数量 | 合价 | 占%
人工 | 00150105 | 一般技工 | 工日 | 252 | 128.808 | 32459.62 | 25.69%
材料 | 80212324 | 预拌防水混凝土P8 C35粒径20mm（泵送） | m3 | 591.87 | 21.92 | 12973.79
| 01650100 | 钢材 | t | 5641 | 4.002 | 22575.28
| 32090101 | 木材 | m3 | 2378 | 0.403 | 958.33
| 04030107 | 中砂 | t | 212.58 | 4.84 | 1028.89
| 31130112 | 辅助材料费 | % |  | 7.959 | 2987.51
|  | 材料费小计 | 元 |  |  | 40523.8 | 32.07%
机械 | 31130594 | 机械费 | % |  | 8.308 | 6063.46 | 4.799%
直接费小计 |  |  | 元 |  |  | 79046.88 | 62.56%
综合费用 | 管理费 |  | % |  | 27 | 10401.23 | 8.232%
| 利润 |  | % |  | 10 | 3852.31 | 3.049%
| 总价措施费 |  | % |  | 5.04 | 4702.34 | 3.721%
| 安全文明施工费 |  | % |  | 2.95 | 2752.36 | 2.178%
| 规费 |  | % |  | 2.94 | 2962.2 | 2.344%
| 增值税 |  | % |  | 3.36 | 3484.9 | 2.758%
建筑工程费 |  |  | 元 |  |  | 107202.22 | 84.84%
安装工程费 |  |  | % |  | 15.396 | 16504.85 | 13.06%
土建主要工程数量
项目 |  |  | 单位 | 数量 |  | 建筑体积指标（每m3）
土方开挖 |  |  | m3 | 168.72 |  | 4.4635
混凝土垫层 |  |  | m3 | 1.28 |  | 0.033862
钢筋混凝土底板 |  |  | m3 | 7.56 |  | 0.2
钢筋混凝土侧墙 |  |  | m3 | 6.9 |  | 0.18254
钢筋混凝土顶板 |  |  | m3 | 7.03 |  | 0.18598
井点 |  |  | 根 | 2 |  | 0.05291
设备主要数量（6700m）
项目及规格 |  |  | 单位 | 单价 | 数量 | 合价 | 占%
一、给排水消防
超细干粉自动灭火装置 悬挂式 每台充装量7kg |  |  | 套 | 778 | 2115 | 1645470
潜水排污泵 Q=25m3/h H=20m N=4kW |  |  | 套 | 1871 | 469 | 877499
给排水消防 |  |  | 元 |  |  | 2522969
二、电气工程
10kV高压柜 |  |  | 套 | 75340 | 12 | 904080
变压器 500kVA 10/0.4kV |  |  | 台 | 243000 | 2 | 486000
HVRD电抗柜 |  |  | 套 | 70000 | 2 | 140000
交流屏 |  |  | 套 | 38475 | 1 | 38475
直流屏 |  |  | 套 | 34500 | 2 | 69000
消防负荷柜 |  |  | 套 | 19100 | 1 | 19100
静态模拟屏 |  |  | 套 | 10720 | 1 | 10720
油式变压器 500kVA 10/0.4kV |  |  | 台 | 57000 | 8 | 456000
低压开关柜 |  |  | 台 | 55100 | 16 | 881600
区间配电控制柜 |  |  | 台 | 4566 | 105 | 479430
电气工程 |  |  | 元 |  |  | 3484405
三、管廊监测
计算机 |  |  | 套 | 7100 | 2 | 14200
服务器柜 |  |  | 套 | 8600 | 1 | 8600
UPS柜 |  |  | 套 | 6000 | 1 | 6000
ACU柜 |  |  | 套 | 68820 | 40 | 2752800
液晶显示大屏组 |  |  | 套 | 156000 | 1 | 156000
感温光缆主机 |  |  | 套 | 78000 | 1 | 78000
液位仪 |  |  | 套 | 1600 | 134 | 214400
温湿度检测仪 |  |  | 台 | 1450 | 102 | 147900
氧气检测仪 |  |  | 套 | 4100 | 102 | 418200
室外型低照度摄像机 |  |  | 套 | 8320 | 270 | 2246400
红外对射报警装置 |  |  | 套 | 240 | 270 | 64800
声光报警器 |  |  | 套 | 170 | 542 | 92140
无线对讲工作站 |  |  | 套 | 6600 | 1 | 6600
无线控制器AC |  |  | 套 | 7800 | 1 | 7800
电子巡查管理系统 |  |  | 套 | 1300 | 1 | 1300
火灾报警主机 |  |  | 套 | 16688 | 1 | 16688
防火门监控系统 |  |  | 套 | 37500 | 1 | 37500
火灾报警控制柜 |  |  | 套 | 86000 | 40 | 3440000
智能感烟探测器 |  |  | 套 | 49 | 50 | 2450
气体灭火控制器 |  |  | 套 | 7000 | 34 | 238000
可燃气体报警控制器 |  |  | 套 | 48120 | 34 | 1636080
可燃气体探测器 |  |  | 台 | 126.35 | 450 | 56857.5
管廊监测 |  |  | 元 |  |  | 11642715.5
四、通风工程
轴流排风机 Q=26480m3/h H=300Pa N=5.5kW |  |  | 台 | 6598 | 2 | 13196
轴流排风机 Q=14935m3/h H=500Pa N=5.5kW |  |  | 台 | 4965 | 2 | 9930
燃气舱轴流排风机、送风机 Q=16650/10130m3/h H=650/298Pa N=5.5/4kW 380V |  |  | 台 | 5260 | 4 | 21040
电动排烟防火阀 1000×1000 |  |  | 个 | 1356 | 16 | 21696
电动百叶窗 1000×1500 |  |  | 套 | 620 | 12 | 7440
分体式空调 3P |  |  | 套 | 7383 | 4 | 29532
多联机（制冷量=45kW,N=12kW/380V) |  |  | 套 | 4350 | 1 | 4350
通风工程 |  |  | 元 |  |  | 107184
结构特征：结构内径（2.800+2.800+1.800）m×3.000m，底板厚400mm，外壁厚400mm，顶板厚400mm。
单位：m
指标编号 |  |  | 1F-04 |  | 构筑物名称 | 标准段3舱
建筑体积 |  |  | 22.200m3 |  | 混凝土体积 | 11.380m3
项目 |  |  | 单位 | 构筑物 | 占指标基价（%） | 折合指标
[6 empty] | 建筑体积 （元/m3） | 混凝土体积 （元/m3）
指标基价 |  |  | 元 | 86869.32 | 100% | 3913.03 | 7633.51
其中 | 1.建筑安装工程费 |  | 元 | 83095.24 | 95.66% | 3743.03 | 7301.87
| 1.1建筑工程费 |  | 元 | 68884.39 | 79.3% | 3102.9 | 6053.11
| 1.2安装工程费 |  | 元 | 14210.85 | 16.36% | 640.13 | 1248.76
| 2.设置购置费 |  | 元 | 3774.08 | 4.345% | 170 | 331.64
| 2.1给排水消防 |  | 元 | 1905.77 | 2.194% | 85.85 | 167.47
| 2.2电气工程 |  | 元 | 874.59 | 1.007% | 39.4 | 76.85
| 2.3管廊监测 |  | 元 | 812.48 | 0.9353% | 36.6 | 71.4
| 2.4通风工程 |  | 元 | 181.24 | 0.2086% | 8.16 | 15.93
类别 | 代码 | 名称 | 单位 | 单价 | 数量 | 合价 | 占%
人工 | 00150105 | 一般技工 | 工日 | 252 | 74.45 | 18761.4 | 21.6%
材料 | 80212324 | 预拌防水混凝土P8 C35粒径20mm（泵送） | m3 | 591.87 | 12.861 | 7612.04
| 01650100 | 钢材 | t | 5641 | 2.016 | 11372.26
| 32090101 | 木材 | m3 | 2378 | 0.048 | 114.14
| 04030107 | 中砂 | t | 212.58 | 5.89 | 1252.1
| 31130112 | 辅助材料费 | % |  | 24.541 | 4994.23
|  | 材料费小计 | 元 |  |  | 25344.77 | 29.18%
机械 | 31130594 | 机械费 | % |  | 14.735 | 6499.04 | 7.481%
直接费小计 |  |  | 元 |  |  | 50605.21 | 58.25%
综合费用 | 管理费 |  | % |  | 27 | 6820.32 | 7.851%
| 利润 |  | % |  | 10 | 2526.04 | 2.908%
| 总价措施费 |  | % |  | 5.04 | 3021.56 | 3.478%
| 安全文明施工费 |  | % |  | 2.95 | 1768.57 | 2.036%
| 规费 |  | % |  | 2.94 | 1903.41 | 2.191%
| 增值税 |  | % |  | 3.36 | 2239.28 | 2.578%
建筑工程费 |  |  | 元 |  |  | 68884.39 | 79.3%
安装工程费 |  |  | % |  | 20.63 | 14210.85 | 16.36%
土建主要工程数量
项目 |  |  | 单位 | 数量 |  | 建筑体积指标（每m3）
土方开挖 |  |  | m3 | 122.13 |  | 5.5014
混凝土垫层 |  |  | m3 | 0.9 |  | 0.040541
钢筋混凝土底板 |  |  | m3 | 3.59 |  | 0.16171
钢筋混凝土侧墙 |  |  | m3 | 4.52 |  | 0.2036
钢筋混凝土顶板 |  |  | m3 | 3.27 |  | 0.1473
设备主要数量（3200m）
项目及规格 |  |  | 单位 | 单价 | 数量 | 合价 | 占%
一、给排水消防
超细干粉自动灭火装置 悬挂式 每台充装量7kg |  |  | 套 | 778 | 6279 | 4885062
潜水排污泵 Q=25m3/h H=18m N=3kW |  |  | 套 | 1723 | 600 | 1033800
潜水排污泵 Q=25m3/h H=20m N=4kW |  |  | 套 | 1871 | 96 | 179616
给排水消防 |  |  | 元 |  |  | 6098478
二、电气工程
变压器 500kVA 10/0.4kV |  |  | 台 | 243000 | 7 | 1701000
排水泵控制箱 |  |  | 套 | 1200 | 516 | 619200
工业专用插座箱 |  |  | 只 | 660 | 725 | 478500
电气工程 |  |  | 元 |  |  | 2798700
三、管廊监测
现场自控箱ACU |  |  | 套 | 24500 | 20 | 490000
氧气监测仪 |  |  | 套 | 2800 | 70 | 196000
温湿度检测仪 |  |  | 台 | 1450 | 70 | 101500
有害气体检测仪 |  |  | 套 | 29000 | 6 | 174000
IP摄像机 |  |  | 套 | 920 | 200 | 184000
红外对射装置 |  |  | 个 | 426 | 200 | 85200
声光报警器 |  |  | 套 | 170 | 200 | 34000
投入式液位仪 |  |  | 只 | 430 | 140 | 60200
感温光缆主机 |  |  | 套 | 78000 | 11 | 858000
现场消防箱 |  |  | 只 | 860 | 2 | 1720
现场模块箱 |  |  | 套 | 400 | 17 | 6800
智能型烟感 |  |  | 套 | 220 | 550 | 121000
手动报警按钮 |  |  | 个 | 42 | 180 | 7560
防火门监控模块 |  |  | 个 | 435 | 70 | 30450
防火门控制器 |  |  | 套 | 2100 | 4 | 8400
防火门监控主机 |  |  | 套 | 4792 | 1 | 4792
智能编程紧急电话话务台 |  |  | 套 | 4203 | 1 | 4203
紧急电话话务台操作界面软件 |  |  | 套 | 7930 | 1 | 7930
电话系统通信机柜 |  |  | 套 | 16562 | 1 | 16562
现场电话主机 |  |  | 套 | 12213 | 17 | 207621
管廊监测 |  |  | 元 |  |  | 2599938
四、通风工程
轴流排风机、送风机 Q=11000m3/h H=300Pa N=2.2kW |  |  | 台 | 3560 | 82 | 291920
轴流排风机、送风机 Q=9150m3/h H=300Pa N=1.5kW |  |  | 台 | 2855 | 42 | 119910
电动排烟防火阀 1000×1000 |  |  | 个 | 1356 | 124 | 168144
通风工程 |  |  | 元 |  |  | 579974
结构特征：结构内径（5.100+2.600）m×3.000m，底板厚400mm，外壁厚350mm，顶板厚350mm。
单位：m
指标编号 |  |  | 1F-05 |  | 构筑物名称 | 标准段2舱
建筑体积 |  |  | 23.100m3 |  | 混凝土体积 | 10.190m3
项目 |  |  | 单位 | 构筑物 | 占指标基价（%） | 折合指标
[6 empty] | 建筑体积 （元/m3） | 混凝土体积 （元/m3）
指标基价 |  |  | 元 | 181587.82 | 100% | 7860.94 | 17820.2
其中 | 1.建筑安装工程费 |  | 元 | 176861.02 | 97.4% | 7656.32 | 17356.33
| 1.1建筑工程费 |  | 元 | 141513.72 | 77.93% | 6126.14 | 13887.51
| 1.2安装工程费 |  | 元 | 35347.3 | 19.47% | 1530.19 | 3468.82
| 2.设置购置费 |  | 元 | 4726.8 | 2.603% | 204.62 | 463.87
| 2.1给排水消防 |  | 元 | 380.72 | 0.2097% | 16.48 | 37.36
| 2.2电气工程 |  | 元 | 1286.24 | 0.7083% | 55.68 | 126.23
| 2.3管廊监测 |  | 元 | 3016.81 | 1.661% | 130.6 | 296.06
| 2.4通风工程 |  | 元 | 43.03 | 0.0237% | 1.86 | 4.22
类别 | 代码 | 名称 | 单位 | 单价 | 数量 | 合价 | 占%
人工 | 00150105 | 一般技工 | 工日 | 252 | 77.479 | 19524.71 | 10.75%
材料 | 80212324 | 预拌防水混凝土P8 C35粒径20mm（泵送） | m3 | 591.87 | 13.267 | 7852.34
| 01650100 | 钢材 | t | 5641 | 4.937 | 27849.62
| 32090101 | 木材 | m3 | 2378 | 13.042 | 31013.88
| 04030107 | 中砂 | t | 212.58 | 8.06 | 1713.39
| 31130112 | 辅助材料费 | % |  | 15.165 | 10377.29
|  | 材料费小计 | 元 |  |  | 78806.52 | 43.4%
机械 | 31130594 | 机械费 | % |  | 13.07 | 12851.89 | 7.078%
直接费小计 |  |  | 元 |  |  | 111183.12 | 61.23%
综合费用 | 管理费 |  | % |  | 27 | 8741.68 | 4.814%
| 利润 |  | % |  | 10 | 3237.66 | 1.783%
| 总价措施费 |  | % |  | 5.04 | 6207.39 | 3.418%
| 安全文明施工费 |  | % |  | 2.95 | 3633.29 | 2.001%
| 规费 |  | % |  | 2.94 | 3910.29 | 2.153%
| 增值税 |  | % |  | 3.36 | 4600.29 | 2.533%
建筑工程费 |  |  | 元 |  |  | 141513.72 | 77.93%
安装工程费 |  |  | % |  | 24.978 | 35347.3 | 19.47%
土建主要工程数量
项目 |  |  | 单位 | 数量 |  | 建筑体积指标（每m3）
土方开挖 |  |  | m3 | 120.293 |  | 5.2075
混凝土垫层 |  |  | m3 | 1.82 |  | 0.078788
钢筋混凝土底板 |  |  | m3 | 3.57 |  | 0.15455
钢筋混凝土侧墙 |  |  | m3 | 3.475 |  | 0.15043
钢筋混凝土顶板 |  |  | m3 | 3.145 |  | 0.13615
设备主要数量（1952m）
项目及规格 |  |  | 单位 | 单价 | 数量 | 合价 | 占%
一、给排水消防
S型悬挂固定气溶胶灭火装置 |  |  | 台 | 1350 | 409 | 552150
潜水排污泵 Q=15m3/h H=15m N=1.5kW |  |  | 套 | 1096 | 48 | 52608
灭火器箱 |  |  | 个 | 80 | 372 | 29760
灭火装置 手提式磷酸铵盐 每台充装量4kg |  |  | 个 | 75 | 744 | 55800
止回阀 |  |  | 只 | 1101 | 48 | 52848
给排水消防 |  |  | 元 |  |  | 743166
二、电气工程
预装地埋式箱变 160kVA 10/0.4kV |  |  | 台 | 135800 | 8 | 1086400
低压开关柜 |  |  | 台 | 55100 | 12 | 661200
风机控制箱 |  |  | 套 | 1800 | 20 | 36000
排水泵控制箱 |  |  | 套 | 1200 | 26 | 31200
非标动力箱（柜） |  |  | 台 | 12530 | 44 | 551320
电气火灾监控系统 |  |  | 套 | 15000 | 4 | 60000
应急电源屏 EPS 2kW/180min |  |  | 套 | 3800 | 4 | 15200
智能照明疏散系统 |  |  | 套 | 17356 | 4 | 69424
电气工程 |  |  | 元 |  |  | 2510744
三、管廊监测
PLC控制主站 |  |  | 套 | 1500000 | 2 | 3000000
UPS |  |  | 台 | 14125 | 4 | 56500
以太网环网交换机 |  |  | 套 | 40950 | 2 | 81900
PLC控制柜 |  |  | 台 | 65000 | 2 | 130000
远程I/O子站 |  |  | 套 | 41080 | 53 | 2177240
氧气监测仪 |  |  | 套 | 2800 | 4 | 11200
温湿度检测仪 |  |  | 台 | 1450 | 4 | 5800
可燃气体探测仪 |  |  | 套 | 1900 | 21 | 39900
区域火灾报警控制器 |  |  | 套 | 6800 | 2 | 13600
火灾报警系统控制柜 |  |  | 套 | 26730 | 2 | 53460
区域显示器 |  |  | 套 | 322 | 2 | 644
感烟探测器 |  |  | 套 | 78 | 46 | 3588
手动报警按钮 |  |  | 个 | 42 | 84 | 3528
声光报警器 |  |  | 套 | 170 | 46 | 7820
广播功率放大器 |  |  | 套 | 3200 | 2 | 6400
广播分区控制模块 |  |  | 套 | 1100 | 23 | 25300
线型光纤火灾探测器 |  |  | 套 | 35000 | 2 | 70000
安防报警主机 |  |  | 台 | 4800 | 2 | 9600
安防系统控制柜 |  |  | 台 | 8280 | 2 | 16560
安防以太网交换机 |  |  | 台 | 2650 | 2 | 5300
高清网络枪机 |  |  | 套 | 810 | 46 | 37260
光纤收发器 |  |  | 对 | 520 | 50 | 26000
IP电话机 |  |  | 部 | 2400 | 23 | 55200
语音网关 |  |  | 个 | 26003 | 2 | 52006
管廊监测 |  |  | 元 |  |  | 5888806
四、通风工程
轴流排风机、送风机 Q=10500m3/h H=250Pa N=1.5kW |  |  | 台 | 2950 | 6 | 17700
轴流排风机、送风机 Q=19500m3/h H=250Pa N=3kW |  |  | 台 | 5960 | 6 | 35760
电动排烟防火阀 800×800 |  |  | 个 | 1272 | 24 | 30528
通风工程 |  |  | 元 |  |  | 83988
结构特征：结构内径（2.000+2.000）m×3.250m，底板厚350mm，外壁厚350mm，顶板厚350mm，拉森钢板桩支护。
单位：m
指标编号 |  |  | 1F-06 |  | 构筑物名称 | 标准段2舱
建筑体积 |  |  | 13.000m3 |  | 混凝土体积 | 8.270m3
项目 |  |  | 单位 | 构筑物 | 占指标基价（%） | 折合指标
[6 empty] | 建筑体积 （元/m3） | 混凝土体积 （元/m3）
指标基价 |  |  | 元 | 86376.96 | 100% | 6644.38 | 10444.61
其中 | 1.建筑安装工程费 |  | 元 | 82835.57 | 95.9% | 6371.97 | 10016.39
| 1.1建筑工程费 |  | 元 | 75420.94 | 87.32% | 5801.61 | 9119.82
| 1.2安装工程费 |  | 元 | 7414.63 | 8.584% | 570.36 | 896.57
| 2.设置购置费 |  | 元 | 3541.39 | 4.1% | 272.41 | 428.22
| 2.1给排水消防 |  | 元 | 537.32 | 0.6221% | 41.33 | 64.97
| 2.2电气工程 |  | 元 | 780.86 | 0.904% | 60.07 | 94.42
| 2.3管廊监测 |  | 元 | 2159.3 | 2.5% | 166.1 | 261.1
| 2.4通风工程 |  | 元 | 63.91 | 0.07399% | 4.92 | 7.73
类别 | 代码 | 名称 | 单位 | 单价 | 数量 | 合价 | 占%
人工 | 00150105 | 一般技工 | 工日 | 252 | 87.308 | 22001.62 | 25.47%
材料 | 80212324 | 预拌防水混凝土P8 C35粒径20mm（泵送） | m3 | 591.87 | 10.61 | 6279.74
| 01650100 | 钢材 | t | 5641 | 1.516 | 8551.76
| 32090101 | 木材 | m3 | 2378 | 0.035 | 83.23
| 04030107 | 中砂 | t | 212.58 | 1.396 | 296.76
| 31130112 | 辅助材料费 | % |  | 67.54 | 10273.84
|  | 材料费小计 | 元 |  |  | 25485.33 | 29.5%
机械 | 31130594 | 机械费 | % |  | 15.391 | 7308.72 | 8.461%
直接费小计 |  |  | 元 |  |  | 54795.67 | 63.44%
综合费用 | 管理费 |  | % |  | 27 | 7913.79 | 9.162%
| 利润 |  | % |  | 10 | 2931.03 | 3.393%
| 总价措施费 |  | % |  | 5.04 | 3308.28 | 3.83%
| 安全文明施工费 |  | % |  | 2.95 | 1936.39 | 2.242%
| 规费 |  | % |  | 2.94 | 2084.02 | 2.413%
| 增值税 |  | % |  | 3.36 | 2451.76 | 2.838%
建筑工程费 |  |  | 元 |  |  | 75420.94 | 87.32%
安装工程费 |  |  | % |  | 9.831 | 7414.63 | 8.584%
土建主要工程数量
项目 |  |  | 单位 | 数量 |  | 建筑体积指标（每m3）
土方开挖 |  |  | m3 | 62.55 |  | 4.8115
混凝土垫层 |  |  | m3 | 2.14 |  | 0.16462
钢筋混凝土底板 |  |  | m3 | 2.22 |  | 0.17077
钢筋混凝土侧墙 |  |  | m3 | 4.05 |  | 0.31154
钢筋混凝土顶板 |  |  | m3 | 2.01 |  | 0.15462
拉森钢板桩 |  |  | t | 5.775 |  | 0.44423
设备主要数量（1540m）
项目及规格 |  |  | 单位 | 单价 | 数量 | 合价 | 占%
一、给排水消防
小型潜水泵 Q=20m3/h H=15m N=2.2kW |  |  | 套 | 1204 | 26 | 31304
高压细水雾开式喷头 |  |  | 个 | 495 | 616 | 304920
高压细水雾喷头专用接头 |  |  | 个 | 495 | 616 | 304920
高压不锈钢手动球阀 DN32 |  |  | 个 | 3406 | 37 | 126022
高压不锈钢手动球阀 DN65 |  |  | 个 | 5800 | 9 | 52200
高压不锈钢止回阀 DN15 |  |  | 个 | 450 | 18 | 8100
给排水消防 |  |  | 元 |  |  | 827466
二、电气工程
预装地埋式箱变 160kVA 10/0.4kV |  |  | 台 | 135800 | 4 | 543200
低压开关柜 |  |  | 台 | 55100 | 6 | 330600
风机控制箱 |  |  | 套 | 1800 | 7 | 12600
排水泵控制箱 |  |  | 套 | 1200 | 10 | 12000
非标动力箱（柜） |  |  | 台 | 12530 | 14 | 175420
电气火灾监控系统 |  |  | 套 | 15000 | 2 | 30000
应急电源 EPS 2kW/180min |  |  | 台 | 32000 | 2 | 64000
智能照明疏散系统 |  |  | 套 | 17356 | 2 | 34712
电气工程 |  |  | 元 |  |  | 1202532
三、管廊监测
交换机 |  |  | 台 | 7013 | 4 | 28052
出入口PLC控制站 |  |  | 套 | 72000 | 2 | 144000
防火分区PLC控制站 |  |  | 套 | 24500 | 18 | 441000
雨水泵房PLC控制站 |  |  | 套 | 18108 | 4 | 72432
超声波液位计 |  |  | 台 | 6400 | 8 | 51200
温湿度检测仪 |  |  | 台 | 1450 | 24 | 34800
氧气浓度检测仪 |  |  | 台 | 12048 | 24 | 289152
红外幕帘探测器 |  |  | 只 | 149 | 56 | 8344
声光报警器 |  |  | 套 | 170 | 56 | 9520
火灾报警系统控制柜 |  |  | 套 | 26730 | 2 | 53460
区域火灾报警控制器（联动型） |  |  | 套 | 10900 | 2 | 21800
消防电话分机 |  |  | 个 | 240 | 2 | 480
可燃气体报警控制器 |  |  | 套 | 48120 | 45 | 2165400
可燃气体探测器 |  |  | 台 | 126.35 | 45 | 5685.75
管廊监测 |  |  | 元 |  |  | 3325325.75
四、通风工程
轴流排风机、送风机 Q=9150m3/h H=300Pa N=1.5kW |  |  | 台 | 2855 | 22 | 62810
电动排烟防火阀 800×800 |  |  | 个 | 1272 | 28 | 35616
通风工程 |  |  | 元 |  |  | 98426
结构特征：结构内径（2.600+2.600+2.000）m×3.350m，底板厚400mm，外壁厚350mm，顶板厚350mm，拉森钢板桩支护，水泥土搅拌桩坑底加固。
单位：m
指标编号 |  |  | 1F-07 |  | 构筑物名称 | 标准段3舱
建筑体积 |  |  | 24.120m3 |  | 混凝土体积 | 13.040m3
项目 |  |  | 单位 | 构筑物 | 占指标基价（%） | 折合指标
[6 empty] | 建筑体积 （元/m3） | 混凝土体积 （元/m3）
指标基价 |  |  | 元 | 121820.16 | 100% | 5050.59 | 9342.04
其中 | 1.建筑安装工程费 |  | 元 | 118852.53 | 97.56% | 4927.55 | 9114.46
| 1.1建筑工程费 |  | 元 | 112310.45 | 92.19% | 4656.32 | 8612.76
| 1.2安装工程费 |  | 元 | 6542.08 | 5.37% | 271.23 | 501.69
| 2.设置购置费 |  | 元 | 2967.63 | 2.436% | 123.04 | 227.58
| 2.1给排水消防 |  | 元 | 1055.45 | 0.8664% | 43.76 | 80.94
| 2.2电气工程 |  | 元 | 952.33 | 0.7818% | 39.48 | 73.03
| 2.3管廊监测 |  | 元 | 928.45 | 0.7621% | 38.49 | 71.2
| 2.4通风工程 |  | 元 | 31.4 | 0.02578% | 1.3 | 2.41
类别 | 代码 | 名称 | 单位 | 单价 | 数量 | 合价 | 占%
人工 | 00150105 | 一般技工 | 工日 | 252 | 117.752 | 29673.5 | 24.36%
材料 | 80212324 | 预拌防水混凝土P8 C35粒径20mm（泵送） | m3 | 591.87 | 15.97 | 9452.16
| 01650100 | 钢材 | t | 5641 | 2.754 | 15535.31
| 32090101 | 木材 | m3 | 2378 | 0.049 | 116.52
| 04030107 | 中砂 | t | 212.58 | 1.26 | 267.85
| 31130112 | 辅助材料费 | % |  | 64.38 | 16334.39
|  | 材料费小计 | 元 |  |  | 41706.23 | 34.24%
机械 | 31130594 | 机械费 | % |  | 15.735 | 11231.6 | 9.22%
直接费小计 |  |  | 元 |  |  | 82611.33 | 67.81%
综合费用 | 管理费 |  | % |  | 27 | 11044.38 | 9.066%
| 利润 |  | % |  | 10 | 4090.51 | 3.358%
| 总价措施费 |  | % |  | 5.04 | 4926.41 | 4.044%
| 安全文明施工费 |  | % |  | 2.95 | 2883.51 | 2.367%
| 规费 |  | % |  | 2.94 | 3103.35 | 2.547%
| 增值税 |  | % |  | 3.36 | 3650.96 | 2.997%
建筑工程费 |  |  | 元 |  |  | 112310.45 | 92.19%
安装工程费 |  |  | % |  | 5.825 | 6542.08 | 5.37%
土建主要工程数量
项目 |  |  | 单位 | 数量 |  | 建筑体积指标（每m3）
土方开挖 |  |  | m3 | 88.425 |  | 3.666
混凝土垫层 |  |  | m3 | 2.57 |  | 0.10655
钢筋混凝土底板 |  |  | m3 | 3.89 |  | 0.16128
钢筋混凝土侧墙 |  |  | m3 | 5.37 |  | 0.22264
钢筋混凝土顶板 |  |  | m3 | 3.78 |  | 0.15672
拉森钢板桩 |  |  | t | 5.131 |  | 0.21273
水泥土搅拌桩 坑底加固 |  |  | m3 | 21.802 |  | 0.9039
设备主要数量（2420m）
项目及规格 |  |  | 单位 | 单价 | 数量 | 合价 | 占%
一、给排水消防
小型潜水泵 Q=20m3/h H=15m N=2.2kW |  |  | 套 | 1204 | 40 | 48160
高压细水雾开式喷头 |  |  | 个 | 495 | 1936 | 958320
高压细水雾喷头专用接头 |  |  | 个 | 495 | 1936 | 958320
高压不锈钢手动球阀 DN32 |  |  | 个 | 3406 | 116 | 395096
高压不锈钢手动球阀 DN65 |  |  | 个 | 5800 | 29 | 168200
高压不锈钢止回阀 DN15 |  |  | 个 | 450 | 58 | 26100
给排水消防 |  |  | 元 |  |  | 2554196
二、电气工程
地埋式箱变 200kVA 10/0.4kV |  |  | 台 | 184700 | 6 | 1108200
低压开关柜 |  |  | 台 | 55100 | 9 | 495900
风机控制箱 |  |  | 套 | 1800 | 18 | 32400
排水泵控制箱 |  |  | 套 | 1200 | 20 | 24000
非标动力箱（柜） |  |  | 台 | 12530 | 36 | 451080
电气火灾监控系统 |  |  | 套 | 15000 | 3 | 45000
应急电源 EPS 2kW/180min |  |  | 台 | 32000 | 3 | 96000
智能照明疏散系统 |  |  | 套 | 17356 | 3 | 52068
电气工程 |  |  | 元 |  |  | 2304648
三、管廊监测
交换机 |  |  | 台 | 7013 | 5 | 35065
出入口PLC控制站 |  |  | 套 | 72000 | 3 | 216000
防火分区PLC控制站 |  |  | 套 | 24500 | 42 | 1029000
雨水泵房PLC控制站 |  |  | 套 | 18108 | 4 | 72432
超声波液位计 |  |  | 台 | 6400 | 8 | 51200
温湿度检测仪 |  |  | 台 | 1450 | 51 | 73950
氧气浓度检测仪 |  |  | 台 | 12048 | 51 | 614448
红外幕帘探测器 |  |  | 只 | 149 | 129 | 19221
声光报警器 |  |  | 套 | 170 | 129 | 21930
火灾报警系统控制柜 |  |  | 套 | 26730 | 3 | 80190
区域火灾报警控制器（联动型） |  |  | 套 | 10900 | 3 | 32700
消防电话分机 |  |  | 个 | 240 | 3 | 720
管廊监测 |  |  | 元 |  |  | 2246856
四、通风工程
轴流排风机、送风机 Q=10500m3/h H=250Pa N=1.5kW |  |  | 台 | 2950 | 18 | 53100
电动排烟防火阀 800×800 |  |  | 个 | 1272 | 18 | 22896
通风工程 |  |  | 元 |  |  | 75996
结构特征：结构内径（2.800+2.100+1.500）m×2.800m，底板厚300mm，外壁厚300mm，内壁厚250mm，顶板厚300mm，部分土钉支护。
单位：m
指标编号 |  |  | 1F-08 |  | 构筑物名称 | 标准段3舱
建筑体积 |  |  | 17.920m3 |  | 混凝土体积 | 7.580m3
项目 |  |  | 单位 | 构筑物 | 占指标基价（%） | 折合指标
[6 empty] | 建筑体积 （元/m3） | 混凝土体积 （元/m3）
指标基价 |  |  | 元 | 89692.61 | 100% | 5005.17 | 11832.8
其中 | 1.建筑安装工程费 |  | 元 | 87121.76 | 97.13% | 4861.71 | 11493.64
| 1.1建筑工程费 |  | 元 | 59568.4 | 66.41% | 3324.13 | 7858.63
| 1.2安装工程费 |  | 元 | 27553.36 | 30.72% | 1537.58 | 3635.01
| 2.设置购置费 |  | 元 | 2570.85 | 2.866% | 143.46 | 339.16
| 2.1给排水消防 |  | 元 | 51.26 | 0.05715% | 2.86 | 6.76
| 2.2电气工程 |  | 元 | 811.12 | 0.9043% | 45.26 | 107.01
| 2.3管廊监测 |  | 元 | 1432.58 | 1.597% | 79.94 | 188.99
| 2.4通风工程 |  | 元 | 89.78 | 0.1001% | 5.01 | 11.84
| 2.5管廊支架 |  | 元 | 185.34 | 0.2066% | 10.34 | 24.45
| 2.6其他 |  | 元 | 0.77 | 0.0008585% | 0.04 | 0.1
类别 | 代码 | 名称 | 单位 | 单价 | 数量 | 合价 | 占%
人工 | 00150105 | 一般技工 | 工日 | 252 | 85.4 | 21520.8 | 23.99%
材料 | 80212324 | 预拌防水混凝土P8 C35粒径20mm（泵送） | m3 | 591.87 | 9.866 | 5839.39
| 01650100 | 钢材 | t | 5641 | 1.657 | 9347.14
| 32090101 | 木材 | m3 | 2378 | 0.23 | 546.94
| 31130112 | 辅助材料费 | % |  | 4.942 | 777.55
|  | 材料费小计 | 元 |  |  | 16511.02 | 18.41%
机械 | 31130594 | 机械费 | % |  | 11.226 | 4269.45 | 4.76%
直接费小计 |  |  | 元 |  |  | 42301.27 | 47.16%
综合费用 | 管理费 |  | % |  | 27 | 6963.37 | 7.764%
| 利润 |  | % |  | 10 | 2579.03 | 2.875%
| 总价措施费 |  | % |  | 5.04 | 2612.92 | 2.913%
| 安全文明施工费 |  | % |  | 2.95 | 1529.39 | 1.705%
| 规费 |  | % |  | 2.94 | 1645.99 | 1.835%
| 增值税 |  | % |  | 3.36 | 1936.43 | 2.159%
建筑工程费 |  |  | 元 |  |  | 59568.4 | 66.41%
安装工程费 |  |  | % |  | 46.255 | 27553.36 | 30.72%
土建主要工程数量
项目 |  |  | 单位 | 数量 |  | 建筑体积指标（每m3）
土方开挖 |  |  | m3 | 105.851 |  | 5.9069
混凝土垫层 |  |  | m3 | 0.71 |  | 0.039621
钢筋混凝土底板 |  |  | m3 | 2.25 |  | 0.12556
钢筋混凝土侧墙 |  |  | m3 | 3.08 |  | 0.17188
钢筋混凝土顶板 |  |  | m3 | 2.25 |  | 0.12556
放坡支护（主线长度） |  |  | m | 0.62 |  | 0.034598
土钉支护（主线长度） |  |  | m | 0.38 |  | 0.021205
设备主要数量（1943m）
项目及规格 |  |  | 单位 | 单价 | 数量 | 合价 | 占%
一、给排水消防
潜水泵 Q=36m3/h H=10m N=2.2kW |  |  | 台 | 1581 | 63 | 99603
给排水消防 |  |  | 元 |  |  | 99603
二、电气工程
2×400kV·A照明箱式变电站 |  |  | 座 | 388600 | 2 | 777200
动力配电柜 |  |  | 台 | 20600 | 15 | 309000
水泵控制箱 |  |  | 台 | 3800 | 31 | 117800
照明配电箱（含应急照明） |  |  | 台 | 12000 | 31 | 372000
电气工程 |  |  | 元 |  |  | 1576000
三、管廊监测
H2S有害气体检测仪 |  |  | 台 | 18200 | 42 | 764400
O2有害气体检测仪 |  |  | 台 | 17000 | 42 | 714000
CH4有害气体检测仪 |  |  | 台 | 18200 | 42 | 764400
可燃气体探测器 |  |  | 台 | 126.35 | 146 | 18447.1
温湿度检测仪 |  |  | 台 | 1450 | 40 | 58000
超声波一体气体检测仪 |  |  | 台 | 38000 | 3 | 114000
投入式水位检测仪器 |  |  | 台 | 6500 | 29 | 188500
光电烟感探测器 |  |  | 台 | 45 | 28 | 1260
光纤分布式测温机 |  |  | 台 | 53500 | 3 | 160500
管廊监测 |  |  | 元 |  |  | 2783507.1
四、通风工程
轴流排风机 Q=11100m3/h H=300Pa N=2.2kW |  |  | 台 | 3560 | 49 | 174440
通风工程 |  |  | 元 |  |  | 174440
五、管廊支架
镀锌角钢电缆支架 L=1.600m，7层 |  |  | 套 | 115 | 2142 | 246330
镀锌角钢电缆支架 L=0.650m，2层 |  |  | 套 | 33 | 3448 | 113784
管廊支架 |  |  | 元 |  |  | 360114
六、其他
其他 |  |  | % |  | 0.03 | 1498.1
结构特征：结构内径（2.600+2.000）m×2.800m，底板厚300mm，外壁厚300mm，内壁厚250mm，顶板厚300mm。
单位：m
指标编号 |  |  | 1F-09 |  | 构筑物名称 | 标准段2舱
建筑体积 |  |  | 12.880m3 |  | 混凝土体积 | 5.660m3
项目 |  |  | 单位 | 构筑物 | 占指标基价（%） | 折合指标
[6 empty] | 建筑体积 （元/m3） | 混凝土体积 （元/m3）
指标基价 |  |  | 元 | 66520.69 | 100% | 5164.65 | 11752.77
其中 | 1.建筑安装工程费 |  | 元 | 62874.69 | 94.52% | 4881.58 | 11108.6
| 1.1建筑工程费 |  | 元 | 44367.62 | 66.7% | 3444.69 | 7838.8
| 1.2安装工程费 |  | 元 | 18507.07 | 27.82% | 1436.88 | 3269.8
| 2.设置购置费 |  | 元 | 3646 | 5.481% | 283.07 | 644.17
| 2.1给排水消防 |  | 元 | 451.71 | 0.6791% | 35.07 | 79.81
| 2.2电气工程 |  | 元 | 1611.56 | 2.423% | 125.12 | 284.73
| 2.3管廊监测 |  | 元 | 1419.25 | 2.134% | 110.19 | 250.75
| 2.4通风工程 |  | 元 | 38.84 | 0.05839% | 3.02 | 6.86
| 2.5管廊支架 |  | 元 | 123.55 | 0.1857% | 9.59 | 21.83
| 2.6其他 |  | 元 | 1.09 | 0.001639% | 0.08 | 0.19
类别 | 代码 | 名称 | 单位 | 单价 | 数量 | 合价 | 占%
人工 | 00150105 | 一般技工 | 工日 | 252 | 63.3 | 15951.6 | 23.98%
材料 | 80212324 | 预拌防水混凝土P8 C35粒径20mm（泵送） | m3 | 591.87 | 7.723 | 4571.01
| 01650100 | 钢材 | t | 5641 | 1.257 | 7090.74
| 32090101 | 木材 | m3 | 2378 | 0.18 | 428.04
| 31130112 | 辅助材料费 | % |  | 4.071 | 492.18
|  | 材料费小计 | 元 |  |  | 12581.97 | 18.91%
机械 | 31130594 | 机械费 | % |  | 10.689 | 3049.95 | 4.585%
直接费小计 |  |  | 元 |  |  | 31583.52 | 47.48%
综合费用 | 管理费 |  | % |  | 27 | 5130.42 | 7.713%
| 利润 |  | % |  | 10 | 1900.16 | 2.856%
| 总价措施费 |  | % |  | 5.04 | 1946.15 | 2.926%
| 安全文明施工费 |  | % |  | 2.95 | 1139.12 | 1.712%
| 规费 |  | % |  | 2.94 | 1225.96 | 1.843%
| 增值税 |  | % |  | 3.36 | 1442.29 | 2.168%
建筑工程费 |  |  | 元 |  |  | 44367.62 | 66.7%
安装工程费 |  |  | % |  | 41.713 | 18507.07 | 27.82%
土建主要工程数量
项目 |  |  | 单位 | 数量 |  | 建筑体积指标（每m3）
土方开挖 |  |  | m3 | 85.85 |  | 6.6654
混凝土垫层 |  |  | m3 | 0.57 |  | 0.044255
钢筋混凝土底板 |  |  | m3 | 1.64 |  | 0.12733
钢筋混凝土侧墙 |  |  | m3 | 2.38 |  | 0.18478
钢筋混凝土顶板 |  |  | m3 | 1.64 |  | 0.12733
放坡支护（主线长度） |  |  | m | 1 |  | 0.07764
设备主要数量（147m）
项目及规格 |  |  | 单位 | 单价 | 数量 | 合价 | 占%
一、给排水消防
潜水泵 Q=36m3/h H=10m N=2.2kW |  |  | 台 | 1581 | 42 | 66402
给排水消防 |  |  | 元 |  |  | 66402
二、电气工程
地埋式成套变压器柜 200kVA 10/0.4kV |  |  | 台 | 184700 | 1 | 184700
动力配电柜 |  |  | 台 | 20600 | 1 | 20600
水泵控制箱 |  |  | 台 | 3800 | 2 | 7600
照明配电箱（含应急照明） |  |  | 台 | 12000 | 2 | 24000
电气工程 |  |  | 元 |  |  | 236900
三、管廊监测
H2S有害气体检测仪 |  |  | 台 | 18200 | 2 | 36400
O2有害气体检测仪 |  |  | 台 | 17000 | 2 | 34000
CH4有害气体检测仪 |  |  | 台 | 18200 | 2 | 36400
可燃气体探测器 |  |  | 台 | 126.35 | 7 | 884.45
温湿度检测仪 |  |  | 台 | 1450 | 2 | 2900
超声波一体气体检测仪 |  |  | 台 | 38000 | 1 | 38000
投入式水位检测仪器 |  |  | 台 | 6500 | 1 | 6500
光电烟感探测器 |  |  | 台 | 45 | 1 | 45
光纤分布式测温机 |  |  | 台 | 53500 | 1 | 53500
管廊监测 |  |  | 元 |  |  | 208629.45
四、通风工程
轴流排风机 Q=9150m3/h H=300Pa N=1.5kW |  |  | 台 | 2855 | 2 | 5710
通风工程 |  |  | 元 |  |  | 5710
五、管廊支架
镀锌角钢电缆支架 L=1.600m，7层 |  |  | 套 | 115 | 108 | 12420
镀锌角钢电缆支架 L=0.650m，2层 |  |  | 套 | 33 | 174 | 5742
管廊支架 |  |  | 元 |  |  | 18162
六、其他
其他 |  |  | % |  | 0.03 | 160.74
结构特征：结构内径（2.600+1.500）m×2.800m，底板厚300mm，外壁厚300mm，内壁厚250mm，顶板厚300mm，部分土钉支护。
单位：m
指标编号 |  |  | 1F-10 |  | 构筑物名称 | 标准段2舱
建筑体积 |  |  | 11.480m3 |  | 混凝土体积 | 5.360m3
项目 |  |  | 单位 | 构筑物 | 占指标基价（%） | 折合指标
[6 empty] | 建筑体积 （元/m3） | 混凝土体积 （元/m3）
指标基价 |  |  | 元 | 77755.25 | 100% | 6773.11 | 14506.58
其中 | 1.建筑安装工程费 |  | 元 | 75846.08 | 97.54% | 6606.8 | 14150.39
| 1.1建筑工程费 |  | 元 | 55449.12 | 71.31% | 4830.06 | 10344.99
| 1.2安装工程费 |  | 元 | 20396.96 | 26.23% | 1776.74 | 3805.4
| 2.设置购置费 |  | 元 | 1909.17 | 2.455% | 166.3 | 356.19
| 2.1给排水消防 |  | 元 | 74.61 | 0.09595% | 6.5 | 13.92
| 2.2电气工程 |  | 元 | 675.51 | 0.8688% | 58.84 | 126.03
| 2.3管廊监测 |  | 元 | 974.93 | 1.254% | 84.92 | 181.89
| 2.4通风工程 |  | 元 | 60 | 0.07717% | 5.23 | 11.19
| 2.5管廊支架 |  | 元 | 123.55 | 0.1589% | 10.76 | 23.05
| 2.6其他 |  | 元 | 0.57 | 0.0007331% | 0.05 | 0.11
类别 | 代码 | 名称 | 单位 | 单价 | 数量 | 合价 | 占%
人工 | 00150105 | 一般技工 | 工日 | 252 | 82.79 | 20863.08 | 26.83%
材料 | 80212324 | 预拌防水混凝土P8 C35粒径20mm（泵送） | m3 | 591.87 | 7.437 | 4401.74
| 01650100 | 钢材 | t | 5641 | 1.198 | 6757.92
| 32090101 | 木材 | m3 | 2378 | 0.177 | 420.91
| 31130112 | 辅助材料费 | % |  | 5.716 | 661.95
|  | 材料费小计 | 元 |  |  | 12242.52 | 15.74%
机械 | 31130594 | 机械费 | % |  | 16.39 | 5426.01 | 6.978%
直接费小计 |  |  | 元 |  |  | 38531.61 | 49.55%
综合费用 | 管理费 |  | % |  | 27 | 7098.05 | 9.129%
| 利润 |  | % |  | 10 | 2628.91 | 3.381%
| 总价措施费 |  | % |  | 5.04 | 2432.23 | 3.128%
| 安全文明施工费 |  | % |  | 2.95 | 1423.63 | 1.831%
| 规费 |  | % |  | 2.94 | 1532.16 | 1.97%
| 增值税 |  | % |  | 3.36 | 1802.53 | 2.318%
建筑工程费 |  |  | 元 |  |  | 55449.12 | 71.31%
安装工程费 |  |  | % |  | 36.785 | 20396.96 | 26.23%
土建主要工程数量
项目 |  |  | 单位 | 数量 |  | 建筑体积指标（每m3）
土方开挖 |  |  | m3 | 77.994 |  | 6.7939
混凝土垫层 |  |  | m3 | 0.52 |  | 0.045296
钢筋混凝土底板 |  |  | m3 | 1.49 |  | 0.12979
钢筋混凝土侧墙 |  |  | m3 | 2.38 |  | 0.20732
钢筋混凝土顶板 |  |  | m3 | 1.49 |  | 0.12979
放坡支护（主线长度） |  |  | m | 0.66 |  | 0.057491
土钉支护（主线长度） |  |  | m | 0.34 |  | 0.029617
设备主要数量（890m）
项目及规格 |  |  | 单位 | 单价 | 数量 | 合价 | 占%
一、给排水消防
潜水泵 Q=36m3/h H=10m N=2.2kW |  |  | 台 | 1581 | 42 | 66402
给排水消防 |  |  | 元 |  |  | 66402
二、电气工程
成套变压器柜 160kVA 10/0.4kV |  |  | 台 | 178000 | 2 | 356000
动力配电柜 |  |  | 台 | 20600 | 5 | 103000
水泵控制箱 |  |  | 台 | 3800 | 9 | 34200
照明配电箱（含应急照明） |  |  | 台 | 12000 | 9 | 108000
电气工程 |  |  | 元 |  |  | 601200
三、管廊监测
H2S有害气体检测仪 |  |  | 台 | 18200 | 13 | 236600
O2有害气体检测仪 |  |  | 台 | 17000 | 13 | 221000
CH4有害气体检测仪 |  |  | 台 | 18200 | 13 | 236600
可燃气体探测器 |  |  | 台 | 126.35 | 45 | 5685.75
温湿度检测仪 |  |  | 台 | 1450 | 12 | 17400
超声波一体气体检测仪 |  |  | 台 | 38000 | 1 | 38000
投入式水位检测仪器 |  |  | 台 | 6500 | 9 | 58500
光电烟感探测器 |  |  | 台 | 45 | 9 | 405
光纤分布式测温机 |  |  | 台 | 53500 | 1 | 53500
管廊监测 |  |  | 元 |  |  | 867690.75
四、通风工程
轴流排风机 Q=11100m3/h H=300Pa N=2.2kW |  |  | 台 | 3560 | 15 | 53400
通风工程 |  |  | 元 |  |  | 53400
五、管廊支架
镀锌角钢电缆支架 L=1.600m，7层 |  |  | 套 | 115 | 654 | 75210
镀锌角钢电缆支架 L=0.650m，2层 |  |  | 套 | 33 | 1053 | 34749
管廊支架 |  |  | 元 |  |  | 109959
六、其他
其他 |  |  | % |  | 0.03 | 509.6
结构特征：结构内径 2.700m×2.800m，底板厚300mm，外壁厚300mm，内壁厚250mm，顶板厚300mm。
单位：m
指标编号 |  |  | 1F-11 |  | 构筑物名称 | 标准段1舱
建筑体积 |  |  | 7.560m3 |  | 混凝土体积 | 3.660m3
项目 |  |  | 单位 | 构筑物 | 占指标基价（%） | 折合指标
[6 empty] | 建筑体积 （元/m3） | 混凝土体积 （元/m3）
指标基价 |  |  | 元 | 38855.21 | 100% | 5139.58 | 10616.18
其中 | 1.建筑安装工程费 |  | 元 | 37319.41 | 96.05% | 4936.43 | 10196.56
| 1.1建筑工程费 |  | 元 | 31235.64 | 80.39% | 4131.7 | 8534.33
| 1.2安装工程费 |  | 元 | 6083.77 | 15.66% | 804.73 | 1662.23
| 2.设置购置费 |  | 元 | 1535.8 | 3.953% | 203.15 | 419.62
| 2.1给排水消防 |  | 元 | 98.52 | 0.2536% | 13.03 | 26.92
| 2.2电气工程 |  | 元 | 683.09 | 1.758% | 90.36 | 186.64
| 2.3管廊监测 |  | 元 | 638.87 | 1.644% | 84.51 | 174.55
| 2.4通风工程 |  | 元 | 53.06 | 0.1366% | 7.02 | 14.5
| 2.5管廊支架 |  | 元 | 61.8 | 0.1591% | 8.17 | 16.89
| 2.6其他 |  | 元 | 0.46 | 0.001184% | 0.06 | 0.13
类别 | 代码 | 名称 | 单位 | 单价 | 数量 | 合价 | 占%
人工 | 00150105 | 一般技工 | 工日 | 252 | 44 | 11088 | 28.54%
材料 | 80212324 | 预拌防水混凝土P8 C35粒径20mm（泵送） | m3 | 591.87 | 5.833 | 3452.38
| 01650100 | 钢材 | t | 5641 | 0.856 | 4828.7
| 32090101 | 木材 | m3 | 2378 | 0.115 | 273.47
| 31130112 | 辅助材料费 | % |  | 3.368 | 288.12
|  | 材料费小计 | 元 |  |  | 8842.67 | 22.76%
机械 | 31130594 | 机械费 | % |  | 11.543 | 2300.6 | 5.921%
直接费小计 |  |  | 元 |  |  | 22231.27 | 57.22%
综合费用 | 管理费 |  | % |  | 27 | 3614.92 | 9.304%
| 利润 |  | % |  | 10 | 1338.86 | 3.446%
| 总价措施费 |  | % |  | 5.04 | 1370.13 | 3.526%
| 安全文明施工费 |  | % |  | 2.95 | 801.96 | 2.064%
| 规费 |  | % |  | 2.94 | 863.1 | 2.221%
| 增值税 |  | % |  | 3.36 | 1015.4 | 2.613%
建筑工程费 |  |  | 元 |  |  | 31235.64 | 80.39%
安装工程费 |  |  | % |  | 19.477 | 6083.77 | 15.66%
土建主要工程数量
项目 |  |  | 单位 | 数量 |  | 建筑体积指标（每m3）
土方开挖 |  |  | m3 | 74.75 |  | 9.8876
混凝土垫层 |  |  | m3 | 0.35 |  | 0.046296
钢筋混凝土底板 |  |  | m3 | 0.99 |  | 0.13095
钢筋混凝土侧墙 |  |  | m3 | 1.68 |  | 0.22222
钢筋混凝土顶板 |  |  | m3 | 0.99 |  | 0.13095
放坡支护（主线长度） |  |  | m | 1 |  | 0.13228
设备主要数量（337m）
项目及规格 |  |  | 单位 | 单价 | 数量 | 合价 | 占%
一、给排水消防
潜水泵 Q=36m3/h H=10m N=2.2kW |  |  | 台 | 1581 | 21 | 33201
给排水消防 |  |  | 元 |  |  | 33201
二、电气工程
成套变压器柜 160kVA 10/0.4kV |  |  | 台 | 178000 | 1 | 178000
动力配电柜 |  |  | 台 | 20600 | 1 | 20600
水泵控制箱 |  |  | 台 | 3800 | 2 | 7600
照明配电箱（含应急照明） |  |  | 台 | 12000 | 2 | 24000
电气工程 |  |  | 元 |  |  | 230200
三、管廊监测
H2S有害气体检测仪 |  |  | 台 | 18200 | 2 | 36400
O2有害气体检测仪 |  |  | 台 | 17000 | 2 | 34000
CH4有害气体检测仪 |  |  | 台 | 18200 | 2 | 36400
可燃气体探测器 |  |  | 台 | 126.35 | 8 | 1010.8
温湿度检测仪 |  |  | 台 | 1450 | 2 | 2900
超声波一体气体检测仪 |  |  | 台 | 38000 | 1 | 38000
投入式水位检测仪器 |  |  | 台 | 6500 | 2 | 13000
光电烟感探测器 |  |  | 台 | 45 | 2 | 90
光纤分布式测温机 |  |  | 台 | 53500 | 1 | 53500
管廊监测 |  |  | 元 |  |  | 215300.8
四、通风工程
轴流排风机 Q=19500m3/h H=250Pa N=3kW |  |  | 台 | 5960 | 3 | 17880
通风工程 |  |  | 元 |  |  | 17880
五、管廊支架
镀锌角钢电缆支架 L=1.600m，7层 |  |  | 套 | 115 | 124 | 14260
镀锌角钢电缆支架 L=0.650m，2层 |  |  | 套 | 33 | 199 | 6567
管廊支架 |  |  | 元 |  |  | 20827
六、其他
其他 |  |  | % |  | 0.03 | 155.22
结构特征：结构内径（2.000+3.500+4.600）m×2.800m，底板厚450mm，外壁厚400mm，内壁厚250mm，顶板厚450mm，土钉支护。
单位：m
指标编号 |  |  | 1F-12 |  | 构筑物名称 | 标准段3舱
建筑体积 |  |  | 28.280m3 |  | 混凝土体积 | 15.230m3
项目 |  |  | 单位 | 构筑物 | 占指标基价（%） | 折合指标
[6 empty] | 建筑体积 （元/m3） | 混凝土体积 （元/m3）
指标基价 |  |  | 元 | 102231.85 | 100% | 3614.99 | 6712.53
其中 | 1.建筑安装工程费 |  | 元 | 100585.43 | 98.39% | 3556.77 | 6604.43
| 1.1建筑工程费 |  | 元 | 84893.68 | 83.04% | 3001.9 | 5574.11
| 1.2安装工程费 |  | 元 | 15691.75 | 15.35% | 554.87 | 1030.32
| 2.设置购置费 |  | 元 | 1646.42 | 1.61% | 58.22 | 108.1
| 2.1给排水消防 |  | 元 | 315.6 | 0.3087% | 11.16 | 20.72
| 2.2电气工程 |  | 元 | 601.2 | 0.5881% | 21.26 | 39.47
| 2.3管廊监测 |  | 元 | 234.93 | 0.2298% | 8.31 | 15.43
| 2.4通风工程 |  | 元 | 225.09 | 0.2202% | 7.96 | 14.78
| 2.5管廊支架 |  | 元 | 137.1 | 0.1341% | 4.85 | 9
| 2.6其他 |  | 元 | 132.5 | 0.1296% | 4.69 | 8.7
类别 | 代码 | 名称 | 单位 | 单价 | 数量 | 合价 | 占%
人工 | 00150105 | 一般技工 | 工日 | 252 | 73.449 | 18509.15 | 18.11%
材料 | 80212324 | 预拌防水混凝土P8 C35粒径20mm（泵送） | m3 | 591.87 | 17.119 | 10132.22
| 01650100 | 钢材 | t | 5641 | 2.886 | 16279.93
| 32090101 | 木材 | m3 | 2378 | 0.19 | 451.82
| 04030107 | 中砂 | t | 212.58 | 8.632 | 1834.99
| 31130112 | 辅助材料费 | % |  | 6.008 | 1724.23
|  | 材料费小计 | 元 |  |  | 30423.19 | 29.76%
机械 | 31130594 | 机械费 | % |  | 27.006 | 13214.67 | 12.93%
直接费小计 |  |  | 元 |  |  | 62147.01 | 60.79%
综合费用 | 管理费 |  | % |  | 27 | 8565.43 | 8.378%
| 利润 |  | % |  | 10 | 3172.38 | 3.103%
| 总价措施费 |  | % |  | 5.04 | 3723.79 | 3.642%
| 安全文明施工费 |  | % |  | 2.95 | 2179.6 | 2.132%
| 规费 |  | % |  | 2.94 | 2345.77 | 2.295%
| 增值税 |  | % |  | 3.36 | 2759.7 | 2.699%
建筑工程费 |  |  | 元 |  |  | 84893.68 | 83.04%
安装工程费 |  |  | % |  | 18.484 | 15691.75 | 15.35%
土建主要工程数量
项目 |  |  | 单位 | 数量 |  | 建筑体积指标（每m3）
土方开挖 |  |  | m3 | 135 |  | 4.7737
混凝土垫层 |  |  | m3 | 1.16 |  | 0.041018
钢筋混凝土底板 |  |  | m3 | 5.7 |  | 0.20156
钢筋混凝土侧墙 |  |  | m3 | 3.83 |  | 0.13543
钢筋混凝土顶板 |  |  | m3 | 5.7 |  | 0.20156
井点无缝钢管 45×3 |  |  | m | 0.143 |  | 0.0050566
土钉 |  |  | m | 46 |  | 1.6266
设备主要数量（7600m）
项目及规格 |  |  | 单位 | 单价 | 数量 | 合价 | 占%
一、给排水消防
超细干粉灭火器 |  |  | 台 | 570 | 4208 | 2398560
给排水消防 |  |  | 元 |  |  | 2398560
二、电气工程
2×400kV·A变压器 |  |  | 台 | 234100 | 7 | 1638700
动力配电柜 |  |  | 台 | 20600 | 102 | 2101200
照明配电箱 |  |  | 台 | 5000 | 102 | 510000
水泵控制箱 |  |  | 台 | 3800 | 84 | 319200
电气工程 |  |  | 元 |  |  | 4569100
三、管廊监测
网络枪式摄像机 |  |  | 台 | 1550 | 255 | 395250
网络红外半球摄像机 |  |  | 台 | 1920 | 155 | 297600
气体检测仪 |  |  | 台 | 1200 | 358 | 429600
弱电配电箱 |  |  | 台 | 6500 | 102 | 663000
管廊监测 |  |  | 元 |  |  | 1785450
四、通风工程
排风、排烟机(双速离心柜式风机、防爆) Q=16470/11425m3/h H=585/255Pa N=6.7/2.2kW |  |  | 台 | 15840 | 108 | 1710720
通风工程 |  |  | 元 |  |  | 1710720
五、管廊支架
镀锌支架 |  |  | m | 23.42 | 44489 | 1041932.38
管廊支架 |  |  | 元 |  |  | 1041932.38
六、其他
其他 |  |  | % |  | 8.752 | 1006984.32
结构特征：结构内径（2.000+2.000+3.600+2.600+2.000）m×3.000m，底板厚400mm，外壁厚400mm，内壁厚250mm，顶板厚400mm，部分桩撑，部分桩锚加土钉支护。
单位：m
指标编号 |  |  | 1F-13 |  | 构筑物名称 | 标准段5舱
建筑体积 |  |  | 36.600m3 |  | 混凝土体积 | 17.520m3
项目 |  |  | 单位 | 构筑物 | 占指标基价（%） | 折合指标
[6 empty] | 建筑体积 （元/m3） | 混凝土体积 （元/m3）
指标基价 |  |  | 元 | 251832.69 | 100% | 6880.67 | 14374.01
其中 | 1.建筑安装工程费 |  | 元 | 247555.95 | 98.3% | 6763.82 | 14129.91
| 1.1建筑工程费 |  | 元 | 187961.03 | 74.64% | 5135.55 | 10728.37
| 1.2安装工程费 |  | 元 | 59594.92 | 23.66% | 1628.28 | 3401.54
| 2.设置购置费 |  | 元 | 4276.74 | 1.698% | 116.85 | 244.11
| 2.1给排水消防 |  | 元 | 152.88 | 0.06071% | 4.18 | 8.73
| 2.2电气工程 |  | 元 | 894.93 | 0.3554% | 24.45 | 51.08
| 2.3管廊监测 |  | 元 | 1639.9 | 0.6512% | 44.81 | 93.6
| 2.4通风工程 |  | 元 | 528.37 | 0.2098% | 14.44 | 30.16
| 2.5管廊支架 |  | 元 | 1060.66 | 0.4212% | 28.98 | 60.54
类别 | 代码 | 名称 | 单位 | 单价 | 数量 | 合价 | 占%
人工 | 00150105 | 一般技工 | 工日 | 252 | 206.694 | 52086.89 | 20.68%
材料 | 80212324 | 预拌防水混凝土P8 C35粒径20mm（泵送） | m3 | 591.87 | 32.449 | 19205.59
| 01650100 | 钢材 | t | 5641 | 5.01 | 28261.41
| 32090101 | 木材 | m3 | 2378 | 0.123 | 292.49
| 04030107 | 中砂 | t | 212.58 | 5.344 | 1136.03
| 31130112 | 辅助材料费 | % |  | 53.541 | 26179.15
|  | 材料费小计 | 元 |  |  | 75074.67 | 29.81%
机械 | 31130594 | 机械费 | % |  | 9.846 | 12520.33 | 4.972%
直接费小计 |  |  | 元 |  |  | 139681.89 | 55.47%
综合费用 | 管理费 |  | % |  | 27 | 17443.95 | 6.927%
| 利润 |  | % |  | 10 | 6460.72 | 2.565%
| 总价措施费 |  | % |  | 5.04 | 8244.76 | 3.274%
| 安全文明施工费 |  | % |  | 2.95 | 4825.8 | 1.916%
| 规费 |  | % |  | 2.94 | 5193.72 | 2.062%
| 增值税 |  | % |  | 3.36 | 6110.19 | 2.426%
建筑工程费 |  |  | 元 |  |  | 187961.03 | 74.64%
安装工程费 |  |  | % |  | 31.706 | 59594.92 | 23.66%
土建主要工程数量
项目 |  |  | 单位 | 数量 |  | 建筑体积指标（每m3）
土方开挖 |  |  | m3 | 102.067 |  | 2.7887
混凝土垫层 |  |  | m3 | 1.42 |  | 0.038798
钢筋混凝土底板 |  |  | m3 | 6.21 |  | 0.16967
钢筋混凝土侧墙 |  |  | m3 | 5.71 |  | 0.15601
钢筋混凝土顶板 |  |  | m3 | 5.6 |  | 0.15301
放坡及土钉 （主线长度） |  |  | m | 0.133 |  | 0.0036339
桩撑（主线长度） |  |  | m | 0.397 |  | 0.010847
一侧桩锚一侧土钉 （主线长度） |  |  | m | 0.47 |  | 0.012842
设备主要数量（719.500m）
项目及规格 |  |  | 单位 | 单价 | 数量 | 合价 | 占%
一、给排水消防
手提式磷酸铵盐干粉灭火器 5kg/超细干粉灭火器 3kg |  |  | 台 | 220 | 500 | 110000
给排水消防 |  |  | 元 |  |  | 110000
二、电气工程
2×400kV·A变压器 |  |  | 台 | 234100 | 1 | 234100
动力配电柜 |  |  | 台 | 20600 | 13 | 267800
照明配电箱 |  |  | 台 | 5000 | 26 | 130000
应急照明主机 |  |  | 台 | 12000 | 1 | 12000
电气工程 |  |  | 元 |  |  | 643900
三、管廊监测
网络枪式摄像机 |  |  | 台 | 1550 | 49 | 75950
网络红外半球摄像机 |  |  | 台 | 1920 | 18 | 34560
气体检测仪 |  |  | 台 | 1200 | 107 | 128400
光纤分布式测温主机 |  |  | 台 | 85000 | 10 | 850000
弱电配电箱 |  |  | 台 | 6500 | 14 | 91000
管廊监测 |  |  | 元 |  |  | 1179910
四、通风工程
排风、排烟机(双速离心柜式风机、防爆) Q=16470/11425m3/h H=585/255Pa N=6.7/2.2kW |  |  | 台 | 15840 | 24 | 380160
通风工程 |  |  | 元 |  |  | 380160
五、管廊支架
镀锌支架 |  |  | t | 5915.83 | 129 | 763142.07
管廊支架 |  |  | 元 |  |  | 763142.07
结构特征：结构内径（3.600+5.600+2.800）m×3.400m，底板厚550～700mm，外壁厚550mm，内壁厚250mm，顶板厚550～700mm，桩锚支护。
单位：m
指标编号 |  |  | 1F-14 |  | 构筑物名称 | 标准段3舱
建筑体积 |  |  | 40.800m3 |  | 混凝土体积 | 24.600m3
项目 |  |  | 单位 | 构筑物 | 占指标基价（%） | 折合指标
[6 empty] | 建筑体积 （元/m3） | 混凝土体积 （元/m3）
指标基价 |  |  | 元 | 368064.98 | 100% | 9021.2 | 14961.99
其中 | 1.建筑安装工程费 |  | 元 | 363043.46 | 98.64% | 8898.12 | 14757.86
| 1.1建筑工程费 |  | 元 | 319504.57 | 86.81% | 7830.99 | 12987.99
| 1.2安装工程费 |  | 元 | 43538.89 | 11.83% | 1067.13 | 1769.87
| 2.设置购置费 |  | 元 | 5021.52 | 1.364% | 123.08 | 204.13
| 2.1给排水消防 |  | 元 | 504.49 | 0.1371% | 12.36 | 20.51
| 2.2电气工程 |  | 元 | 1005.93 | 0.2733% | 24.66 | 40.89
| 2.3管廊监测 |  | 元 | 1476.56 | 0.4012% | 36.19 | 60.02
| 2.4通风工程 |  | 元 | 71.72 | 0.01949% | 1.76 | 2.92
| 2.5管廊支架 |  | 元 | 1962.82 | 0.5333% | 48.11 | 79.79
类别 | 代码 | 名称 | 单位 | 单价 | 数量 | 合价 | 占%
人工 | 00150105 | 一般技工 | 工日 | 252 | 346.49 | 87315.48 | 23.72%
材料 | 80212324 | 预拌防水混凝土P8 C35粒径20mm（泵送） | m3 | 591.87 | 43.01 | 25456.33
| 01650100 | 钢材 | t | 5641 | 13.61 | 76774.01
| 32090101 | 木材 | m3 | 2378 | 0.14 | 332.92
| 04050720 | 碎（砾）石 | t | 161.5 | 64.53 | 10421.6
| 31130112 | 辅助材料费 | % |  | 5.393 | 6093.27
|  | 材料费小计 | 元 |  |  | 119078.13 | 32.35%
机械 | 31130594 | 机械费 | % |  | 13.924 | 28738.25 | 7.808%
直接费小计 |  |  | 元 |  |  | 235131.86 | 63.88%
综合费用 | 管理费 |  | % |  | 27 | 31334.51 | 8.513%
| 利润 |  | % |  | 10 | 11605.37 | 3.153%
| 总价措施费 |  | % |  | 5.04 | 14014.82 | 3.808%
| 安全文明施工费 |  | % |  | 2.95 | 8203.12 | 2.229%
| 规费 |  | % |  | 2.94 | 8828.52 | 2.399%
| 增值税 |  | % |  | 3.36 | 10386.37 | 2.822%
建筑工程费 |  |  | 元 |  |  | 319504.57 | 86.81%
安装工程费 |  |  | % |  | 13.627 | 43538.89 | 11.83%
土建主要工程数量
项目 |  |  | 单位 | 数量 |  | 建筑体积指标（每m3）
土方开挖 |  |  | m3 | 156 |  | 3.8235
混凝土垫层 |  |  | m3 | 2.1 |  | 0.051471
钢筋混凝土底板 |  |  | m3 | 10 |  | 0.2451
钢筋混凝土侧墙 |  |  | m3 | 4.5 |  | 0.11029
钢筋混凝土顶板 |  |  | m3 | 10.1 |  | 0.24755
降水 |  |  | m | 2 |  | 0.04902
桩锚支护（主线长度） |  |  | m | 1 |  | 0.02451
设备主要数量（1181m）
项目及规格 |  |  | 单位 | 单价 | 数量 | 合价 | 占%
一、给排水消防
潜水泵 Q=36m3/h H=10m N=2.2kW |  |  | 台 | 1581 | 29 | 45849
超细干粉灭火器（进口） |  |  | 个 | 850 | 647 | 549950
给排水消防 |  |  | 元 |  |  | 595799
二、电气工程
2×400kV·A照明箱式变电站 |  |  | 座 | 388600 | 2 | 777200
动力配电柜 |  |  | 台 | 20600 | 7 | 144200
水泵控制箱 |  |  | 台 | 3800 | 7 | 26600
照明配电箱（含应急照明） |  |  | 台 | 12000 | 20 | 240000
电气工程 |  |  | 元 |  |  | 1188000
三、管廊监测
H2S有害气体检测仪 |  |  | 台 | 18200 | 26 | 473200
O2有害气体检测仪 |  |  | 台 | 17000 | 23 | 391000
CH4有害气体检测仪 |  |  | 台 | 18200 | 26 | 473200
温湿度检测仪 |  |  | 台 | 1450 | 23 | 33350
超声波一体气体检测仪 |  |  | 台 | 38000 | 4 | 152000
投入式水位检测仪器 |  |  | 台 | 6500 | 9 | 58500
光电烟感探测器 |  |  | 台 | 45 | 46 | 2070
光纤分布式测温机 |  |  | 台 | 53500 | 3 | 160500
管廊监测 |  |  | 元 |  |  | 1743820
四、通风工程
轴流排风机 Q=23250/14550m3/h H=605/258Pa N=8/2.8kW |  |  | 台 | 6050 | 14 | 84700
通风工程 |  |  | 元 |  |  | 84700
五、管廊支架
镀锌角钢电缆 Q235BL63×40 L=3.000m 电缆支架L=1.600m，7层 |  |  | 根 | 512 | 2919 | 1494528
Q235BL50×5 L=0.500m 电缆支架 |  |  | 根 | 9.27 | 22742 | 210818.34
Q235BL50×5 L=0.500m 电缆支架成品 |  |  | 根 | 11.6 | 29188 | 338580.8
Q235BL50×5 L=0.700m 电缆支架 |  |  | 根 | 12.97 | 8756 | 113565.32
Q235BL50×5 L=2.800m 电缆支架成品 |  |  | 根 | 65 | 1460 | 94900
Q235BL50×5 L=1.800m 电缆支架成品 |  |  | 根 | 45 | 1460 | 65700
管廊支架 |  |  | 元 |  |  | 2318092.46
结构特征：结构内径（2.600+2.000+4.700）m×（0.3800～4.4800）m+（2.600+2+4.700）m×2.900m+3.900m*2.900m，底板厚600mm，外壁厚400mm，内壁厚250mm，顶板厚600mm，桩锚支护 。
单位：m
指标编号 |  |  | 1F-15 |  | 构筑物名称 | 标准段7舱
建筑体积 |  |  | 49.780m3 |  | 混凝土体积 | 33.180m3
项目 |  |  | 单位 | 构筑物 | 占指标基价（%） | 折合指标
[6 empty] | 建筑体积 （元/m3） | 混凝土体积 （元/m3）
指标基价 |  |  | 元 | 397033.2 | 100% | 7975.76 | 11966.04
其中 | 1.建筑安装工程费 |  | 元 | 393093.51 | 99.01% | 7896.62 | 11847.3
| 1.1建筑工程费 |  | 元 | 336962.33 | 84.87% | 6769.03 | 10155.59
| 1.2安装工程费 |  | 元 | 56131.18 | 14.14% | 1127.58 | 1691.72
| 2.设置购置费 |  | 元 | 3939.69 | 0.9923% | 79.14 | 118.74
| 2.1给排水消防 |  | 元 | 98.18 | 0.02473% | 1.97 | 2.96
| 2.2电气工程 |  | 元 | 2798.79 | 0.7049% | 56.22 | 84.35
| 2.3管廊监测 |  | 元 | 211.27 | 0.05321% | 4.24 | 6.37
| 2.4通风工程 |  | 元 | 517.09 | 0.1302% | 10.39 | 15.58
| 2.5管廊支架 |  | 元 | 65.07 | 0.01639% | 1.31 | 1.96
| 2.6其他 |  | 元 | 249.29 | 0.06279% | 5.01 | 7.51
类别 | 代码 | 名称 | 单位 | 单价 | 数量 | 合价 | 占%
人工 | 00150105 | 一般技工 | 工日 | 252 | 370.247 | 93302.24 | 23.5%
材料 | 80212324 | 预拌防水混凝土P8 C35粒径20mm（泵送） | m3 | 591.87 | 69.949 | 41400.71
| 01650100 | 钢材 | t | 5641 | 12.973 | 73180.69
| 32090101 | 木材 | m3 | 2378 | 0.438 | 1041.56
| 04030107 | 中砂 | t | 212.58 | 6.521 | 1386.23
| 31130112 | 辅助材料费 | % |  | 3.28 | 3837.9
|  | 材料费小计 | 元 |  |  | 120847.09 | 30.44%
机械 | 31130594 | 机械费 | % |  | 15.2 | 32550.7 | 8.198%
直接费小计 |  |  | 元 |  |  | 246700.03 | 62.14%
综合费用 | 管理费 |  | % |  | 27 | 33980.29 | 8.559%
| 利润 |  | % |  | 10 | 12585.29 | 3.17%
| 总价措施费 |  | % |  | 5.04 | 14780.59 | 3.723%
| 安全文明施工费 |  | % |  | 2.95 | 8651.34 | 2.179%
| 规费 |  | % |  | 2.94 | 9310.91 | 2.345%
| 增值税 |  | % |  | 3.36 | 10953.88 | 2.759%
建筑工程费 |  |  | 元 |  |  | 336962.33 | 84.87%
安装工程费 |  |  | % |  | 16.658 | 56131.18 | 14.14%
土建主要工程数量
项目 |  |  | 单位 | 数量 |  | 建筑体积指标（每m3）
土方开挖 |  |  | m3 | 401.055 |  | 8.0565
混凝土垫层 |  |  | m3 | 1.665 |  | 0.033447
钢筋混凝土底板 |  |  | m3 | 10.217 |  | 0.20524
钢筋混凝土侧墙 |  |  | m3 | 9.991 |  | 0.2007
钢筋混凝土顶板 |  |  | m3 | 12.976 |  | 0.26067
井点降水无缝钢管 45×3 |  |  | m | 4.459 |  | 0.089574
桩锚支护（围护长度） |  |  | m | 1.618 |  | 0.032503
设备主要数量（165m）
项目及规格 |  |  | 单位 | 单价 | 数量 | 合价 | 占%
一、给排水消防
NP3102SH255潜水泵 |  |  | 台 | 1800 | 9 | 16200
给排水消防 |  |  | 元 |  |  | 16200
二、电气工程
成套变压器柜 160kVA 10/0.4kV |  |  | 台 | 178000 | 2 | 356000
动力配电柜 |  |  | 台 | 20600 | 3 | 61800
水泵控制箱 |  |  | 台 | 3800 | 5 | 19000
照明配电箱 |  |  | 台 | 5000 | 5 | 25000
电气工程 |  |  | 元 |  |  | 461800
三、管廊监测
CO有害气体检测仪 |  |  | 台 | 8000 | 2 | 16000
可燃气体传感器 |  |  | 台 | 5980 | 2 | 11960
氧气传感器 |  |  | 台 | 3450 | 2 | 6900
管廊监测 |  |  | 元 |  |  | 34860
四、通风工程
轴流排风机 Q=23250/14550m3/h H=605/258Pa N=8/2.8kW |  |  | 台 | 6050 | 6 | 36300
诱导风机 Q=650～850m3/h 射程=10m N=0.1kW/220V |  |  | 台 | 860 | 57 | 49020
通风工程 |  |  | 元 |  |  | 85320
五、管廊支架
奥氏体电缆支架（不导磁） |  |  | t | 1193 | 9 | 10737
管廊支架 |  |  | 元 |  |  | 10737
六、其他
其他 |  |  | % |  | 6.755 | 41132.34
结构特征：结构内径（2.000+2.000+3.600+2.600+2.000）m×3.000m，底板厚450mm，外壁厚450mm，内壁厚250mm，顶板厚450mm，部分桩撑，部分桩锚加土钉支护。
单位：m
指标编号 |  |  | 1F-16 |  | 构筑物名称 | 标准段5舱
建筑体积 |  |  | 36.600m3 |  | 混凝土体积 | 18.710m3
项目 |  |  | 单位 | 构筑物 | 占指标基价（%） | 折合指标
[6 empty] | 建筑体积 （元/m3） | 混凝土体积 （元/m3）
指标基价 |  |  | 元 | 248567.85 | 100% | 6791.47 | 13285.29
其中 | 1.建筑安装工程费 |  | 元 | 245817.42 | 98.89% | 6716.32 | 13138.29
| 1.1建筑工程费 |  | 元 | 187906.51 | 75.6% | 5134.06 | 10043.11
| 1.2安装工程费 |  | 元 | 57910.91 | 23.3% | 1582.27 | 3095.18
| 2.设置购置费 |  | 元 | 2750.43 | 1.107% | 75.15 | 147
| 2.1给排水消防 |  | 元 | 152.58 | 0.06138% | 4.17 | 8.15
| 2.2电气工程 |  | 元 | 493.55 | 0.1986% | 13.48 | 26.38
| 2.3管廊监测 |  | 元 | 1022.1 | 0.4112% | 27.93 | 54.63
| 2.4通风工程 |  | 元 | 318.87 | 0.1283% | 8.71 | 17.04
| 2.5管廊支架 |  | 元 | 763.33 | 0.3071% | 20.86 | 40.8
类别 | 代码 | 名称 | 单位 | 单价 | 数量 | 合价 | 占%
人工 | 00150105 | 一般技工 | 工日 | 252 | 200.751 | 50589.25 | 20.35%
材料 | 80212324 | 预拌防水混凝土P8 C35粒径20mm（泵送） | m3 | 591.87 | 33.755 | 19978.57
| 01650100 | 钢材 | t | 5641 | 5.231 | 29508.07
| 32090101 | 木材 | m3 | 2378 | 0.129 | 306.76
| 04030107 | 中砂 | t | 212.58 | 5.34 | 1135.18
| 31130112 | 辅助材料费 | % |  | 51.35 | 26151.83
|  | 材料费小计 | 元 |  |  | 77080.41 | 31.01%
机械 | 31130594 | 机械费 | % |  | 9.806 | 12519.29 | 5.037%
直接费小计 |  |  | 元 |  |  | 140188.95 | 56.4%
综合费用 | 管理费 |  | % |  | 27 | 17039.31 | 6.855%
| 利润 |  | % |  | 10 | 6310.85 | 2.539%
| 总价措施费 |  | % |  | 5.04 | 8242.37 | 3.316%
| 安全文明施工费 |  | % |  | 2.95 | 4824.4 | 1.941%
| 规费 |  | % |  | 2.94 | 5192.21 | 2.089%
| 增值税 |  | % |  | 3.36 | 6108.42 | 2.457%
建筑工程费 |  |  | 元 |  |  | 187906.51 | 75.6%
安装工程费 |  |  | % |  | 30.819 | 57910.91 | 23.3%
土建主要工程数量
项目 |  |  | 单位 | 数量 |  | 建筑体积指标（每m3）
土方开挖 |  |  | m3 | 101.997 |  | 2.7868
混凝土垫层 |  |  | m3 | 1.43 |  | 0.039071
钢筋混凝土底板 |  |  | m3 | 6.35 |  | 0.1735
钢筋混凝土侧墙 |  |  | m3 | 6.01 |  | 0.16421
钢筋混凝土顶板 |  |  | m3 | 6.35 |  | 0.1735
放坡及土钉 （主线长度） |  |  | m | 0.133 |  | 0.0036339
桩撑（主线长度） |  |  | m | 0.397 |  | 0.010847
一侧桩锚一侧土钉 （主线长度） |  |  | m | 0.47 |  | 0.012842
设备主要数量（124m）
项目及规格 |  |  | 单位 | 单价 | 数量 | 合价 | 占%
一、给排水消防
手提式磷酸铵盐干粉灭火器 5kg/超细干粉灭火器 3kg |  |  | 台 | 220 | 86 | 18920
给排水消防 |  |  | 元 |  |  | 18920
二、电气工程
2×400kV·A变压器 |  |  | 台 | 234100 | 0 | 0
动力配电柜 |  |  | 台 | 20600 | 2 | 41200
照明配电箱 |  |  | 台 | 5000 | 4 | 20000
应急照明主机 |  |  | 台 | 12000 | 0 | 0
电气工程 |  |  | 元 |  |  | 61200
三、管廊监测
网络枪式摄像机 |  |  | 台 | 1550 | 6 | 9300
网络红外半球摄像机 |  |  | 台 | 1920 | 2 | 3840
气体检测仪 |  |  | 台 | 1200 | 13 | 15600
光纤分布式测温主机 |  |  | 台 | 85000 | 1 | 85000
弱电配电箱 |  |  | 台 | 6500 | 2 | 13000
管廊监测 |  |  | 元 |  |  | 126740
四、通风工程
排风、排烟机(双速离心柜式风机、防爆) Q=11950/8300m3/h H=749/342Pa N=6.7/2.2kW |  |  | 台 | 13180 | 3 | 39540
通风工程 |  |  | 元 |  |  | 39540
五、管廊支架
镀锌支架 |  |  | t | 5915.83 | 16 | 94653.28
管廊支架 |  |  | 元 |  |  | 94653.28
结构特征：结构内径（2.000+2.000+3.100+2.900+1.900）m×3.000m，底板厚400mm，外壁厚400mm，内壁厚250mm，顶板厚400mm，部分桩撑，部分桩锚加土钉支护。
单位：m
指标编号 |  |  | 1F-17 |  | 构筑物名称 | 标准段5舱
建筑体积 |  |  | 35.700m3 |  | 混凝土体积 | 16.670m3
项目 |  |  | 单位 | 构筑物 | 占指标基价（%） | 折合指标
[6 empty] | 建筑体积 （元/m3） | 混凝土体积 （元/m3）
指标基价 |  |  | 元 | 254888.02 | 100% | 7139.72 | 15290.22
其中 | 1.建筑安装工程费 |  | 元 | 250304.47 | 98.2% | 7011.33 | 15015.27
| 1.1建筑工程费 |  | 元 | 186956.22 | 73.35% | 5236.87 | 11215.13
| 1.2安装工程费 |  | 元 | 63348.25 | 24.85% | 1774.46 | 3800.13
| 2.设置购置费 |  | 元 | 4583.55 | 1.798% | 128.39 | 274.96
| 2.1给排水消防 |  | 元 | 153.07 | 0.06005% | 4.29 | 9.18
| 2.2电气工程 |  | 元 | 1091.42 | 0.4282% | 30.57 | 65.47
| 2.3管廊监测 |  | 元 | 1796.59 | 0.7049% | 50.32 | 107.77
| 2.4通风工程 |  | 元 | 546.93 | 0.2146% | 15.32 | 32.81
| 2.5管廊支架 |  | 元 | 995.54 | 0.3906% | 27.89 | 59.72
类别 | 代码 | 名称 | 单位 | 单价 | 数量 | 合价 | 占%
人工 | 00150105 | 一般技工 | 工日 | 252 | 200.692 | 50574.38 | 19.84%
材料 | 80212324 | 预拌防水混凝土P8 C35粒径20mm（泵送） | m3 | 591.87 | 33.225 | 19664.88
| 01650100 | 钢材 | t | 5641 | 4.835 | 27274.24
| 32090101 | 木材 | m3 | 2378 | 0.134 | 318.65
| 04030107 | 中砂 | t | 212.58 | 4.988 | 1060.35
| 31130112 | 辅助材料费 | % |  | 55.063 | 26605.41
|  | 材料费小计 | 元 |  |  | 74923.53 | 29.39%
机械 | 31130594 | 机械费 | % |  | 10.761 | 13504.83 | 5.298%
直接费小计 |  |  | 元 |  |  | 139002.74 | 54.53%
综合费用 | 管理费 |  | % |  | 27 | 17301.39 | 6.788%
| 利润 |  | % |  | 10 | 6407.92 | 2.514%
| 总价措施费 |  | % |  | 5.04 | 8200.69 | 3.217%
| 安全文明施工费 |  | % |  | 2.95 | 4800.01 | 1.883%
| 规费 |  | % |  | 2.94 | 5165.95 | 2.027%
| 增值税 |  | % |  | 3.36 | 6077.52 | 2.384%
建筑工程费 |  |  | 元 |  |  | 186956.22 | 73.35%
安装工程费 |  |  | % |  | 33.884 | 63348.25 | 24.85%
土建主要工程数量
项目 |  |  | 单位 | 数量 |  | 建筑体积指标（每m3）
土方开挖 |  |  | m3 | 102.04 |  | 2.8583
混凝土垫层 |  |  | m3 | 1.39 |  | 0.038936
钢筋混凝土底板 |  |  | m3 | 5.48 |  | 0.1535
钢筋混凝土侧墙 |  |  | m3 | 5.71 |  | 0.15994
钢筋混凝土顶板 |  |  | m3 | 5.48 |  | 0.1535
放坡及土钉 （主线长度） |  |  | m | 0.045 |  | 0.0012605
桩撑（主线长度） |  |  | m | 0.6 |  | 0.016807
一侧桩锚一侧土钉 （主线长度） |  |  | m | 0.355 |  | 0.009944
设备主要数量（618m）
项目及规格 |  |  | 单位 | 单价 | 数量 | 合价 | 占%
一、给排水消防
手提式磷酸铵盐干粉灭火器 5kg/超细干粉灭火器 3kg |  |  | 台 | 220 | 430 | 94600
给排水消防 |  |  | 元 |  |  | 94600
二、电气工程
2×400kV·A变压器 |  |  | 台 | 234100 | 1 | 234100
动力配电柜 |  |  | 台 | 20600 | 14 | 288400
照明配电箱 |  |  | 台 | 5000 | 28 | 140000
应急照明主机 |  |  | 台 | 12000 | 1 | 12000
电气工程 |  |  | 元 |  |  | 674500
三、管廊监测
网络枪式摄像机 |  |  | 台 | 1550 | 49 | 75950
网络红外半球摄像机 |  |  | 台 | 1920 | 22 | 42240
气体检测仪 |  |  | 台 | 1200 | 108 | 129600
光纤分布式测温主机 |  |  | 台 | 85000 | 9 | 765000
弱电配电箱 |  |  | 台 | 6500 | 15 | 97500
管廊监测 |  |  | 元 |  |  | 1110290
四、通风工程
排风、排烟机(双速离心柜式风机、防爆) Q=18260/14060m3/h H=745/321Pa N=8/2.8kW |  |  | 台 | 16900 | 20 | 338000
通风工程 |  |  | 元 |  |  | 338000
五、管廊支架
镀锌支架 |  |  | t | 5915.83 | 104 | 615246.32
管廊支架 |  |  | 元 |  |  | 615246.32
结构特征：结构内径（2.000+2.000+3.600+1.900）m×3.000m，底板厚450mm，外壁厚450mm，内壁厚250mm，顶板厚450mm，部分桩撑，部分桩锚加土钉支护。
单位：m
指标编号 |  |  | 1F-18 |  | 构筑物名称 | 标准段4舱
建筑体积 |  |  | 28.500m3 |  | 混凝土体积 | 15.240m3
项目 |  |  | 单位 | 构筑物 | 占指标基价（%） | 折合指标
[6 empty] | 建筑体积 （元/m3） | 混凝土体积 （元/m3）
指标基价 |  |  | 元 | 251612.7 | 100% | 8828.52 | 16510.02
其中 | 1.建筑安装工程费 |  | 元 | 229206.73 | 91.1% | 8042.34 | 15039.81
| 1.1建筑工程费 |  | 元 | 178203.19 | 70.82% | 6252.74 | 11693.12
| 1.2安装工程费 |  | 元 | 51003.54 | 20.27% | 1789.6 | 3346.69
| 2.设置购置费 |  | 元 | 22405.97 | 8.905% | 786.17 | 1470.21
| 2.1给排水消防 |  | 元 | 578.95 | 0.2301% | 20.31 | 37.99
| 2.2电气工程 |  | 元 | 7001.75 | 2.783% | 245.68 | 459.43
| 2.3管廊监测 |  | 元 | 6575.61 | 2.613% | 230.72 | 431.47
| 2.4通风工程 |  | 元 | 3786.84 | 1.505% | 132.87 | 248.48
| 2.5管廊支架 |  | 元 | 4462.82 | 1.774% | 156.59 | 292.84
类别 | 代码 | 名称 | 单位 | 单价 | 数量 | 合价 | 占%
人工 | 00150105 | 一般技工 | 工日 | 252 | 191.072 | 48150.14 | 19.14%
材料 | 80212324 | 预拌防水混凝土P8 C35粒径20mm（泵送） | m3 | 591.87 | 30.687 | 18162.71
| 01650100 | 钢材 | t | 5641 | 4.564 | 25745.52
| 32090101 | 木材 | m3 | 2378 | 0.127 | 302.01
| 04030107 | 中砂 | t | 212.58 | 4.988 | 1060.35
| 31130112 | 辅助材料费 | % |  | 59.636 | 26997.57
|  | 材料费小计 | 元 |  |  | 72268.16 | 28.72%
机械 | 31130594 | 机械费 | % |  | 10.22 | 12306.75 | 4.891%
直接费小计 |  |  | 元 |  |  | 132725.05 | 52.75%
综合费用 | 管理费 |  | % |  | 27 | 16323.36 | 6.487%
| 利润 |  | % |  | 10 | 6045.69 | 2.403%
| 总价措施费 |  | % |  | 5.04 | 7816.74 | 3.107%
| 安全文明施工费 |  | % |  | 2.95 | 4575.28 | 1.818%
| 规费 |  | % |  | 2.94 | 4924.09 | 1.957%
| 增值税 |  | % |  | 3.36 | 5792.98 | 2.302%
建筑工程费 |  |  | 元 |  |  | 178203.19 | 70.82%
安装工程费 |  |  | % |  | 28.621 | 51003.54 | 20.27%
土建主要工程数量
项目 |  |  | 单位 | 数量 |  | 建筑体积指标（每m3）
土方开挖 |  |  | m3 | 81.46 |  | 2.8582
混凝土垫层 |  |  | m3 | 1.14 |  | 0.04
钢筋混凝土底板 |  |  | m3 | 5.02 |  | 0.17614
钢筋混凝土侧墙 |  |  | m3 | 5.2 |  | 0.18246
钢筋混凝土顶板 |  |  | m3 | 5.02 |  | 0.17614
放坡及土钉 （主线长度） |  |  | m | 0.045 |  | 0.0015789
桩撑（主线长度） |  |  | m | 0.6 |  | 0.021053
一侧桩锚一侧土钉 （主线长度） |  |  | m | 0.355 |  | 0.012456
设备主要数量（57m）
项目及规格 |  |  | 单位 | 单价 | 数量 | 合价 | 占%
一、给排水消防
手提式磷酸铵盐干粉灭火器 5kg/超细干粉灭火器 3kg |  |  | 台 | 220 | 150 | 33000
给排水消防 |  |  | 元 |  |  | 33000
二、电气工程
2×400kV·A变压器 |  |  | 台 | 234100 | 1 | 234100
动力配电柜 |  |  | 台 | 20600 | 5 | 103000
照明配电箱 |  |  | 台 | 5000 | 10 | 50000
应急照明主机 |  |  | 台 | 12000 | 1 | 12000
电气工程 |  |  | 元 |  |  | 399100
三、管廊监测
网络枪式摄像机 |  |  | 台 | 1550 | 17 | 26350
网络红外半球摄像机 |  |  | 台 | 1920 | 8 | 15360
气体检测仪 |  |  | 台 | 1200 | 38 | 45600
光纤分布式测温主机 |  |  | 台 | 85000 | 3 | 255000
弱电配电箱 |  |  | 台 | 6500 | 5 | 32500
管廊监测 |  |  | 元 |  |  | 374810
四、通风工程
排风、排烟机(双速离心柜式风机、防爆) Q=23250/14550m3/h H=605/258Pa N=8/2.8kW |  |  | 台 | 21585 | 10 | 215850
通风工程 |  |  | 元 |  |  | 215850
五、管廊支架
镀锌支架 |  |  | t | 5915.83 | 43 | 254380.69
管廊支架 |  |  | 元 |  |  | 254380.69
结构特征：结构内径（5.600+2.800）m×3.400m，底板厚550～700mm，外壁厚550mm，内壁厚250mm，顶板厚550～700mm，桩锚支护。
单位：m
指标编号 |  |  | 1F-19 |  | 构筑物名称 | 标准段2舱
建筑体积 |  |  | 28.560m3 |  | 混凝土体积 | 18.300m3
项目 |  |  | 单位 | 构筑物 | 占指标基价（%） | 折合指标
[6 empty] | 建筑体积 （元/m3） | 混凝土体积 （元/m3）
指标基价 |  |  | 元 | 332759.47 | 100% | 11651.24 | 18183.58
其中 | 1.建筑安装工程费 |  | 元 | 329022.87 | 98.88% | 11520.41 | 17979.39
| 1.1建筑工程费 |  | 元 | 277394.25 | 83.36% | 9712.68 | 15158.16
| 1.2安装工程费 |  | 元 | 51628.62 | 15.52% | 1807.72 | 2821.24
| 2.设置购置费 |  | 元 | 3736.6 | 1.123% | 130.83 | 204.19
| 2.1给排水消防 |  | 元 | 336.94 | 0.1013% | 11.8 | 18.41
| 2.2电气工程 |  | 元 | 1001.63 | 0.301% | 35.07 | 54.73
| 2.3管廊监测 |  | 元 | 1038.58 | 0.3121% | 36.36 | 56.75
| 2.4通风工程 |  | 元 | 51.31 | 0.01542% | 1.8 | 2.8
| 2.5管廊支架 |  | 元 | 1308.14 | 0.3931% | 45.8 | 71.48
类别 | 代码 | 名称 | 单位 | 单价 | 数量 | 合价 | 占%
人工 | 00150105 | 一般技工 | 工日 | 252 | 305 | 76860 | 23.1%
材料 | 80212324 | 预拌防水混凝土P8 C35粒径20mm（泵送） | m3 | 591.87 | 35.09 | 20768.72
| 01650100 | 钢材 | t | 5641 | 11.28 | 63630.48
| 32090101 | 木材 | m3 | 2378 | 0.11 | 261.58
| 04050720 | 碎（砾）石 | t | 161.5 | 48.82 | 7884.43
| 31130112 | 辅助材料费 | % |  | 5.965 | 5520.32
|  | 材料费小计 | 元 |  |  | 98065.53 | 29.47%
机械 | 31130594 | 机械费 | % |  | 15.881 | 27779.92 | 8.348%
直接费小计 |  |  | 元 |  |  | 202705.45 | 60.92%
综合费用 | 管理费 |  | % |  | 27 | 28252.78 | 8.49%
| 利润 |  | % |  | 10 | 10463.99 | 3.145%
| 总价措施费 |  | % |  | 5.04 | 12167.68 | 3.657%
| 安全文明施工费 |  | % |  | 2.95 | 7121.96 | 2.14%
| 规费 |  | % |  | 2.94 | 7664.93 | 2.303%
| 增值税 |  | % |  | 3.36 | 9017.46 | 2.71%
建筑工程费 |  |  | 元 |  |  | 277394.25 | 83.36%
安装工程费 |  |  | % |  | 18.612 | 51628.62 | 15.52%
土建主要工程数量
项目 |  |  | 单位 | 数量 |  | 建筑体积指标（每m3）
土方开挖 |  |  | m3 | 115 |  | 4.0266
混凝土垫层 |  |  | m3 | 1.5 |  | 0.052521
钢筋混凝土底板 |  |  | m3 | 7.2 |  | 0.2521
钢筋混凝土侧墙 |  |  | m3 | 3.8 |  | 0.13305
钢筋混凝土顶板 |  |  | m3 | 7.3 |  | 0.2556
降水 |  |  | m | 2 |  | 0.070028
桩锚支护（主线长度） |  |  | m | 1 |  | 0.035014
设备主要数量（306m）
项目及规格 |  |  | 单位 | 单价 | 数量 | 合价 | 占%
一、给排水消防
潜水泵 Q=36m3/h H=10m N=2.2kW |  |  | 台 | 1581 | 5 | 7905
超细干粉灭火器（进口） |  |  | 个 | 850 | 112 | 95200
给排水消防 |  |  | 元 |  |  | 103105
二、电气工程
2×400kV·A变压器 |  |  | 台 | 234100 | 1 | 234100
动力配电柜 |  |  | 台 | 20600 | 1 | 20600
水泵控制箱 |  |  | 台 | 3800 | 1 | 3800
照明配电箱（含应急照明） |  |  | 台 | 12000 | 4 | 48000
电气工程 |  |  | 元 |  |  | 306500
三、管廊监测
H2S有害气体检测仪 |  |  | 台 | 18200 | 4 | 72800
O2有害气体检测仪 |  |  | 台 | 17000 | 4 | 68000
CH4有害气体检测仪 |  |  | 台 | 18200 | 4 | 72800
温湿度检测仪 |  |  | 台 | 1450 | 4 | 5800
超声波一体气体检测仪 |  |  | 台 | 38000 | 1 | 38000
投入式水位检测仪器 |  |  | 台 | 6500 | 1 | 6500
光电烟感探测器 |  |  | 台 | 45 | 9 | 405
光纤分布式测温机 |  |  | 台 | 53500 | 1 | 53500
管廊监测 |  |  | 元 |  |  | 317805
四、通风工程
轴流排风机 Q=36660/19280m3/h H=749/335Pa N=15.5/5.1kW |  |  | 台 | 7850 | 2 | 15700
通风工程 |  |  | 元 |  |  | 15700
五、管廊支架
镀锌角钢电缆 Q235BL63×40 L=3.000m 电缆支架L=1.600m，7层 |  |  | 根 | 512 | 504 | 258048
Q235BL50×5 L=0.500m 电缆支架 |  |  | 根 | 9.27 | 3928 | 36412.56
Q235BL50×5 L=0.500m 电缆支架成品 |  |  | 根 | 11.6 | 5042 | 58487.2
Q235BL50×5 L=0.700m 电缆支架 |  |  | 根 | 12.97 | 1513 | 19623.61
Q235BL50×5 L=2.800m 电缆支架成品 |  |  | 根 | 65 | 252 | 16380
Q235BL50×5 L=1.800m 电缆支架成品 |  |  | 根 | 45 | 252 | 11340
管廊支架 |  |  | 元 |  |  | 400291.37
结构特征：结构内径（2.800+2.800+2.250+6.800）m×3.400m，底板厚550～700mm，外壁厚550mm，内壁厚250mm，顶板厚550～700mm，桩锚支护。
单位：m
指标编号 |  |  | 1F-20 |  | 构筑物名称 | 标准段4舱
建筑体积 |  |  | 49.810m3 |  | 混凝土体积 | 29.700m3
项目 |  |  | 单位 | 构筑物 | 占指标基价（%） | 折合指标
[6 empty] | 建筑体积 （元/m3） | 混凝土体积 （元/m3）
指标基价 |  |  | 元 | 561196.68 | 100% | 11266.75 | 18895.51
其中 | 1.建筑安装工程费 |  | 元 | 557167.81 | 99.28% | 11185.86 | 18759.86
| 1.1建筑工程费 |  | 元 | 440863.59 | 78.56% | 8850.91 | 14843.89
| 1.2安装工程费 |  | 元 | 116304.22 | 20.72% | 2334.96 | 3915.97
| 2.设置购置费 |  | 元 | 4028.87 | 0.7179% | 80.88 | 135.65
| 2.1给排水消防 |  | 元 | 490.95 | 0.08748% | 9.86 | 16.53
| 2.2电气工程 |  | 元 | 782.96 | 0.1395% | 15.72 | 26.36
| 2.3管廊监测 |  | 元 | 1351.21 | 0.2408% | 27.13 | 45.5
| 2.4通风工程 |  | 元 | 111.58 | 0.01988% | 2.24 | 3.76
| 2.5管廊支架 |  | 元 | 1292.17 | 0.2303% | 25.94 | 43.51
类别 | 代码 | 名称 | 单位 | 单价 | 数量 | 合价 | 占%
人工 | 00150105 | 一般技工 | 工日 | 252 | 486.59 | 122620.68 | 21.85%
材料 | 80212324 | 预拌防水混凝土P8 C35粒径20mm（泵送） | m3 | 591.87 | 54.32 | 32150.38
| 01650100 | 钢材 | t | 5641 | 17.59 | 99225.19
| 32090101 | 木材 | m3 | 2378 | 0.168 | 399.5
| 04050720 | 碎（砾）石 | t | 161.5 | 92.808 | 14988.49
| 31130112 | 辅助材料费 | % |  | 5.838 | 8568.06
|  | 材料费小计 | 元 |  |  | 155331.62 | 27.68%
机械 | 31130594 | 机械费 | % |  | 15.854 | 44066.56 | 7.852%
直接费小计 |  |  | 元 |  |  | 322018.86 | 57.38%
综合费用 | 管理费 |  | % |  | 27 | 45005.55 | 8.02%
| 利润 |  | % |  | 10 | 16668.72 | 2.97%
| 总价措施费 |  | % |  | 5.04 | 19338.13 | 3.446%
| 安全文明施工费 |  | % |  | 2.95 | 11318.95 | 2.017%
| 规费 |  | % |  | 2.94 | 12181.9 | 2.171%
| 增值税 |  | % |  | 3.36 | 14331.48 | 2.554%
建筑工程费 |  |  | 元 |  |  | 440863.59 | 78.56%
安装工程费 |  |  | % |  | 26.381 | 116304.22 | 20.72%
土建主要工程数量
项目 |  |  | 单位 | 数量 |  | 建筑体积指标（每m3）
土方开挖 |  |  | m3 | 266.5 |  | 5.3503
混凝土垫层 |  |  | m3 | 2.5 |  | 0.050191
钢筋混凝土底板 |  |  | m3 | 12.1 |  | 0.24292
钢筋混凝土侧墙 |  |  | m3 | 5.3 |  | 0.1064
钢筋混凝土顶板 |  |  | m3 | 12.3 |  | 0.24694
降水 |  |  | m | 2 |  | 0.040153
桩锚支护（主线长度） |  |  | m | 1 |  | 0.020076
设备主要数量（3416m）
项目及规格 |  |  | 单位 | 单价 | 数量 | 合价 | 占%
一、给排水消防
潜水泵 Q=36m3/h H=10m N=2.2kW |  |  | 台 | 1581 | 64 | 101184
超细干粉灭火器（进口） |  |  | 个 | 850 | 1854 | 1575900
给排水消防 |  |  | 元 |  |  | 1677084
二、电气工程
2×400kV·A照明箱式变电站 |  |  | 座 | 388600 | 3 | 1165800
动力配电柜 |  |  | 台 | 20600 | 30 | 618000
水泵控制箱 |  |  | 台 | 3800 | 26 | 98800
照明配电箱（含应急照明） |  |  | 台 | 12000 | 66 | 792000
电气工程 |  |  | 元 |  |  | 2674600
三、管廊监测
H2S有害气体检测仪 |  |  | 台 | 18200 | 72 | 1310400
O2有害气体检测仪 |  |  | 台 | 17000 | 64 | 1088000
CH4有害气体检测仪 |  |  | 台 | 18200 | 72 | 1310400
温湿度检测仪 |  |  | 台 | 1450 | 64 | 92800
超声波一体气体检测仪 |  |  | 台 | 38000 | 5 | 190000
投入式水位检测仪器 |  |  | 台 | 6500 | 5 | 32500
光电烟感探测器 |  |  | 台 | 45 | 70 | 3150
光纤分布式测温机 |  |  | 台 | 53500 | 11 | 588500
管廊监测 |  |  | 元 |  |  | 4615750
四、通风工程
轴流排风机 Q=23250/14550m3/h H=605/258Pa N=8/2.8kW |  |  | 台 | 6050 | 63 | 381150
通风工程 |  |  | 元 |  |  | 381150
五、管廊支架
Q235BL63×40 L=3.000m 电缆支架 |  |  | 根 | 57.62 | 13266 | 764386.92
Q235BL63×40 L=3.000m 电缆支架成品 |  |  | 根 | 121 | 3812 | 461252
Q235BL50×5 L=0.500m 电缆支架 |  |  | 根 | 9.27 | 104297 | 966833.19
Q235BL50×5 L=0.500m 电缆支架成品 |  |  | 根 | 11.6 | 90338 | 1047920.8
Q235BL50×5 L=0.700m 电缆支架 |  |  | 根 | 12.97 | 79596 | 1032360.12
Q235BL50×5 L=2.000m 电缆支架成品 |  |  | 根 | 37.07 | 3812 | 141310.84
管廊支架 |  |  | 元 |  |  | 4414063.87
2.2 吊 装 口
结构特征：底板厚600mm，壁板厚600mm，顶板厚350mm。
单位：m
指标编号 |  |  | 2F-01 |  | 构筑物名称 | 吊装口
建筑体积 |  |  | 36.750m3 |  | 混凝土体积 | 17.490m3
项目 |  |  | 单位 | 构筑物 | 占指标基价（%） | 折合指标
[6 empty] | 建筑体积 （元/m3） | 混凝土体积 （元/m3）
指标基价 |  |  | 元 | 115894.73 | 100% | 3153.6 | 6626.34
类别 | 代码 | 名称 | 单位 | 单价 | 数量 | 合价 | 占%
人工 | 00150105 | 一般技工 | 工日 | 252 | 120.429 | 30348.11 | 26.19%
材料 | 80212324 | 预拌防水混凝土P8 C35粒径20mm（泵送） | m3 | 591.87 | 17.745 | 10502.73
| 01650100 | 钢材 | t | 5641 | 3.287 | 18541.97
| 32090101 | 木材 | m3 | 2378 | 0.191 | 454.2
| 04030107 | 中砂 | t | 212.58 | 0.475 | 100.98
| 04050210 | 碎石 | t | 162.6 | 0.595 | 96.75
| 31130112 | 辅助材料费 | % |  | 70.039 | 20799.22
|  | 材料费小计 | 元 |  |  | 50495.85 | 43.57%
机械 | 31130594 | 机械费 | % |  | 7.939 | 6418.2 | 5.538%
直接费小计 |  |  | 元 |  |  | 87262.16 | 75.29%
综合费用 | 管理费 |  | % |  | 27 | 9926.9 | 8.565%
| 利润 |  | % |  | 10 | 3676.63 | 3.172%
| 总价措施费 |  | % |  | 5.04 | 5083.63 | 4.386%
| 安全文明施工费 |  | % |  | 2.95 | 2975.54 | 2.567%
| 规费 |  | % |  | 2.94 | 3202.39 | 2.763%
| 增值税 |  | % |  | 3.36 | 3767.48 | 3.251%
建筑工程费 |  |  | 元 |  |  | 115894.73
土建主要工程数量
项目 |  |  | 单位 | 数量 |  | 建筑体积指标（每m3）
土方开挖 |  |  | m3 | 68.467 |  | 1.863
混凝土垫层 |  |  | m3 | 0.695 |  | 0.018912
钢筋混凝土底板 |  |  | m3 | 4.095 |  | 0.11143
钢筋混凝土侧墙 |  |  | m3 | 9.911 |  | 0.26969
钢筋混凝土顶板 |  |  | m3 | 3.413 |  | 0.092871
结构特征：底板厚600mm，壁板厚600mm，顶板厚350mm。
单位：m
指标编号 |  |  | 2F-02 |  | 构筑物名称 | 吊装口
建筑体积 |  |  | 41.060m3 |  | 混凝土体积 | 16.840m3
项目 |  |  | 单位 | 构筑物 | 占指标基价（%） | 折合指标
[6 empty] | 建筑体积 （元/m3） | 混凝土体积 （元/m3）
指标基价 |  |  | 元 | 152818.04 | 100% | 3721.82 | 9074.71
类别 | 代码 | 名称 | 单位 | 单价 | 数量 | 合价 | 占%
人工 | 00150105 | 一般技工 | 工日 | 252 | 177.475 | 44723.7 | 29.27%
材料 | 80212324 | 预拌防水混凝土P8 C35粒径20mm（泵送） | m3 | 591.87 | 18.105 | 10715.81
| 01650100 | 钢材 | t | 5641 | 3.173 | 17898.89
| 32090101 | 木材 | m3 | 2378 | 0.187 | 444.69
| 04030107 | 中砂 | t | 212.58 | 43.457 | 9238.09
| 31130112 | 辅助材料费 | % |  | 38.298 | 14667.17
|  | 材料费小计 | 元 |  |  | 52964.65 | 34.66%
机械 | 31130594 | 机械费 | % |  | 14.021 | 13696.88 | 8.963%
直接费小计 |  |  | 元 |  |  | 111385.23 | 72.89%
综合费用 | 管理费 |  | % |  | 27 | 15773.56 | 10.32%
| 利润 |  | % |  | 10 | 5842.06 | 3.823%
| 总价措施费 |  | % |  | 5.04 | 6703.24 | 4.386%
| 安全文明施工费 |  | % |  | 2.95 | 3923.53 | 2.567%
| 规费 |  | % |  | 2.94 | 4222.65 | 2.763%
| 增值税 |  | % |  | 3.36 | 4967.77 | 3.251%
建筑工程费 |  |  | 元 |  |  | 152818.04
土建主要工程数量
项目 |  |  | 单位 | 数量 |  | 建筑体积指标（每m3）
土方开挖 |  |  | m3 | 56.21 |  | 1.369
混凝土垫层 |  |  | m3 | 2.129 |  | 0.051851
钢筋混凝土底板 |  |  | m3 | 3.92 |  | 0.09547
钢筋混凝土侧墙 |  |  | m3 | 8.297 |  | 0.20207
钢筋混凝土顶板 |  |  | m3 | 4.624 |  | 0.11262
结构特征：底板厚600mm，壁板厚600mm，顶板厚600mm。
单位：m
指标编号 |  |  | 2F-03 |  | 构筑物名称 | 吊装口
建筑体积 |  |  | 61.870m3 |  | 混凝土体积 | 27.100m3
项目 |  |  | 单位 | 构筑物 | 占指标基价（%） | 折合指标
[6 empty] | 建筑体积 （元/m3） | 混凝土体积 （元/m3）
指标基价 |  |  | 元 | 136700.84 | 100% | 2209.49 | 5044.31
类别 | 代码 | 名称 | 单位 | 单价 | 数量 | 合价 | 占%
人工 | 00150105 | 一般技工 | 工日 | 252 | 162.863 | 41041.48 | 30.02%
材料 | 80212324 | 预拌防水混凝土P8 C35粒径20mm（泵送） | m3 | 591.87 | 27.642 | 16360.47
| 01650100 | 钢材 | t | 5641 | 5.171 | 29169.61
| 32090101 | 木材 | m3 | 2378 | 0.101 | 240.18
| 04030107 | 中砂 | t | 212.58 | 1.806 | 383.92
| 04050210 | 碎石 | t | 162.6 | 0.198 | 32.19
| 31130112 | 辅助材料费 | % |  | 15.354 | 7091.46
|  | 材料费小计 | 元 |  |  | 53277.83 | 38.97%
机械 | 31130594 | 机械费 | % |  | 7.328 | 6911.72 | 5.056%
直接费小计 |  |  | 元 |  |  | 101231.03 | 74.05%
综合费用 | 管理费 |  | % |  | 27 | 12947.36 | 9.471%
| 利润 |  | % |  | 10 | 4795.32 | 3.508%
| 总价措施费 |  | % |  | 5.04 | 5996.27 | 4.386%
| 安全文明施工费 |  | % |  | 2.95 | 3509.72 | 2.567%
| 规费 |  | % |  | 2.94 | 3777.3 | 2.763%
| 增值税 |  | % |  | 3.36 | 4443.84 | 3.251%
建筑工程费 |  |  | 元 |  |  | 136700.84
土建主要工程数量
项目 |  |  | 单位 | 数量 |  | 建筑体积指标（每m3）
土方开挖 |  |  | m3 | 80.553 |  | 1.302
混凝土垫层 |  |  | m3 | 1.3 |  | 0.021012
钢筋混凝土底板 |  |  | m3 | 7.68 |  | 0.12413
钢筋混凝土侧墙 |  |  | m3 | 11.178 |  | 0.18067
钢筋混凝土顶板 |  |  | m3 | 8.242 |  | 0.13321
井点 |  |  | 根 | 1.684 |  | 0.027218
结构特征：底板厚700mm，壁板厚700mm，顶板厚400mm。
单位：m
指标编号 |  |  | 2F-04 |  | 构筑物名称 | 吊装口
建筑体积 |  |  | 43.250m3 |  | 混凝土体积 | 22.560m3
项目 |  |  | 单位 | 构筑物 | 占指标基价（%） | 折合指标
[6 empty] | 建筑体积 （元/m3） | 混凝土体积 （元/m3）
指标基价 |  |  | 元 | 106405.56 | 100% | 2460.24 | 4716.56
类别 | 代码 | 名称 | 单位 | 单价 | 数量 | 合价 | 占%
人工 | 00150105 | 一般技工 | 工日 | 252 | 121.205 | 30543.66 | 28.7%
材料 | 80212324 | 预拌防水混凝土P8 C35粒径20mm（泵送） | m3 | 591.87 | 24.705 | 14622.15
| 01650100 | 钢材 | t | 5641 | 4.094 | 23094.25
| 32090101 | 木材 | m3 | 2378 | 0.089 | 211.64
| 04030107 | 中砂 | t | 212.58 | 1.087 | 231.07
| 31130112 | 辅助材料费 | % |  | 3.543 | 1351.98
|  | 材料费小计 | 元 |  |  | 39511.09 | 37.13%
机械 | 31130594 | 机械费 | % |  | 11.723 | 8212.52 | 7.718%
直接费小计 |  |  | 元 |  |  | 78267.27 | 73.56%
综合费用 | 管理费 |  | % |  | 27 | 10464.17 | 9.834%
| 利润 |  | % |  | 10 | 3875.62 | 3.642%
| 总价措施费 |  | % |  | 5.04 | 4667.4 | 4.386%
| 安全文明施工费 |  | % |  | 2.95 | 2731.91 | 2.567%
| 规费 |  | % |  | 2.94 | 2940.19 | 2.763%
| 增值税 |  | % |  | 3.36 | 3459 | 3.251%
建筑工程费 |  |  | 元 |  |  | 106405.56
土建主要工程数量
项目 |  |  | 单位 | 数量 |  | 建筑体积指标（每m3）
土方开挖 |  |  | m3 | 145.44 |  | 3.3628
混凝土垫层 |  |  | m3 | 1.1 |  | 0.025434
钢筋混凝土底板 |  |  | m3 | 7.56 |  | 0.1748
钢筋混凝土侧墙 |  |  | m3 | 10.065 |  | 0.23272
钢筋混凝土顶板 |  |  | m3 | 4.939 |  | 0.1142
井点 |  |  | 根 | 1.667 |  | 0.038543
结构特征：底板厚400mm，壁板厚350mm，顶板厚350mm。
单位：m
指标编号 |  |  | 2F-05 |  | 构筑物名称 | 吊装口
建筑体积 |  |  | 41.920m3 |  | 混凝土体积 | 14.560m3
项目 |  |  | 单位 | 构筑物 | 占指标基价（%） | 折合指标
[6 empty] | 建筑体积 （元/m3） | 混凝土体积 （元/m3）
指标基价 |  |  | 元 | 77271.25 | 100% | 1843.3 | 5307.09
类别 | 代码 | 名称 | 单位 | 单价 | 数量 | 合价 | 占%
人工 | 00150105 | 一般技工 | 工日 | 252 | 83.283 | 20987.32 | 27.16%
材料 | 80212324 | 预拌防水混凝土P8 C35粒径20mm（泵送） | m3 | 591.87 | 16.777 | 9929.8
| 01650100 | 钢材 | t | 5641 | 2.78 | 15681.98
| 32090101 | 木材 | m3 | 2378 | 0.276 | 656.33
| 04030107 | 中砂 | t | 212.58 | 0.719 | 152.85
| 31130112 | 辅助材料费 | % |  | 27.031 | 7141.85
|  | 材料费小计 | 元 |  |  | 33562.81 | 43.44%
机械 | 31130594 | 机械费 | % |  | 6.604 | 3602.49 | 4.662%
直接费小计 |  |  | 元 |  |  | 58152.62 | 75.26%
综合费用 | 管理费 |  | % |  | 27 | 6639.25 | 8.592%
| 利润 |  | % |  | 10 | 2458.98 | 3.182%
| 总价措施费 |  | % |  | 5.04 | 3389.44 | 4.386%
| 安全文明施工费 |  | % |  | 2.95 | 1983.9 | 2.567%
| 规费 |  | % |  | 2.94 | 2135.15 | 2.763%
| 增值税 |  | % |  | 3.36 | 2511.91 | 3.251%
建筑工程费 |  |  | 元 |  |  | 77271.25
土建主要工程数量
项目 |  |  | 单位 | 数量 |  | 建筑体积指标（每m3）
土方开挖 |  |  | m3 | 99.611 |  | 2.3762
混凝土垫层 |  |  | m3 | 0.895 |  | 0.02135
钢筋混凝土底板 |  |  | m3 | 3.54 |  | 0.084447
钢筋混凝土侧墙 |  |  | m3 | 6.673 |  | 0.15918
钢筋混凝土顶板 |  |  | m3 | 4.349 |  | 0.10375
结构特征：底板厚450mm，壁板厚450mm，顶板厚700mm，土钉支护。
单位：m
指标编号 |  |  | 2F-06 |  | 构筑物名称 | 吊装口
建筑体积 |  |  | 41.510m3 |  | 混凝土体积 | 23.060m3
项目 |  |  | 单位 | 构筑物 | 占指标基价（%） | 折合指标
[6 empty] | 建筑体积 （元/m3） | 混凝土体积 （元/m3）
指标基价 |  |  | 元 | 152373.05 | 100% | 3670.76 | 6607.68
类别 | 代码 | 名称 | 单位 | 单价 | 数量 | 合价 | 占%
人工 | 00150105 | 一般技工 | 工日 | 252 | 125.41 | 31603.32 | 20.74%
材料 | 80212324 | 预拌防水混凝土P8 C35粒径20mm（泵送） | m3 | 591.87 | 25.108 | 14860.67
| 01650100 | 钢材 | t | 5641 | 5.032 | 28385.51
| 32090101 | 木材 | m3 | 2378 | 0.401 | 953.58
| 04030107 | 中砂 | t | 212.58 | 90.135 | 19160.9
| 31130112 | 辅助材料费 | % |  | 7.487 | 4743.81
|  | 材料费小计 | 元 |  |  | 68104.47 | 44.7%
机械 | 31130594 | 机械费 | % |  | 15.529 | 15483.62 | 10.16%
直接费小计 |  |  | 元 |  |  | 115191.41 | 75.6%
综合费用 | 管理费 |  | % |  | 27 | 12713.47 | 8.344%
| 利润 |  | % |  | 10 | 4708.69 | 3.09%
| 总价措施费 |  | % |  | 5.04 | 6683.72 | 4.386%
| 安全文明施工费 |  | % |  | 2.95 | 3912.1 | 2.567%
| 规费 |  | % |  | 2.94 | 4210.36 | 2.763%
| 增值税 |  | % |  | 3.36 | 4953.3 | 3.251%
建筑工程费 |  |  | 元 |  |  | 152373.05
土建主要工程数量
项目 |  |  | 单位 | 数量 |  | 建筑体积指标（每m3）
土方开挖 |  |  | m3 | 135 |  | 3.2522
混凝土垫层 |  |  | m3 | 1.191 |  | 0.028692
钢筋混凝土底板 |  |  | m3 | 5.876 |  | 0.14156
钢筋混凝土侧墙 |  |  | m3 | 10.722 |  | 0.2583
钢筋混凝土顶板 |  |  | m3 | 6.465 |  | 0.15575
井点无缝钢管 45×3 |  |  | m | 0.143 |  | 0.003445
土钉 |  |  | m | 46 |  | 1.1082
结构特征：底板厚500mm，壁板厚900mm，顶板厚900mm，桩锚支护。
单位：m
指标编号 |  |  | 2F-07 |  | 构筑物名称 | 吊装口
建筑体积 |  |  | 62.690m3 |  | 混凝土体积 | 39.920m3
项目 |  |  | 单位 | 构筑物 | 占指标基价（%） | 折合指标
[6 empty] | 建筑体积 （元/m3） | 混凝土体积 （元/m3）
指标基价 |  |  | 元 | 219655.85 | 100% | 3503.84 | 5502.4
类别 | 代码 | 名称 | 单位 | 单价 | 数量 | 合价 | 占%
人工 | 00150105 | 一般技工 | 工日 | 252 | 238.878 | 60197.26 | 27.41%
材料 | 80212324 | 预拌防水混凝土P8 C35粒径20mm（泵送） | m3 | 591.87 | 60.303 | 35691.54
| 01650100 | 钢材 | t | 5641 | 9.707 | 54757.19
| 32090101 | 木材 | m3 | 2378 | 0.443 | 1053.45
| 04030107 | 中砂 | t | 212.58 | 9.242 | 1964.66
| 31130112 | 辅助材料费 | % |  | 3.276 | 3061.97
|  | 材料费小计 | 元 |  |  | 96528.81 | 43.95%
机械 | 31130594 | 机械费 | % |  | 5.669 | 8884.8 | 4.045%
直接费小计 |  |  | 元 |  |  | 165610.87 | 75.4%
综合费用 | 管理费 |  | % |  | 27 | 18652.16 | 8.492%
| 利润 |  | % |  | 10 | 6908.21 | 3.145%
| 总价措施费 |  | % |  | 5.04 | 9635.03 | 4.386%
| 安全文明施工费 |  | % |  | 2.95 | 5639.55 | 2.567%
| 规费 |  | % |  | 2.94 | 6069.51 | 2.763%
| 增值税 |  | % |  | 3.36 | 7140.52 | 3.251%
建筑工程费 |  |  | 元 |  |  | 219655.85
土建主要工程数量
项目 |  |  | 单位 | 数量 |  | 建筑体积指标（每m3）
土方开挖 |  |  | m3 | 138.667 |  | 2.2119
混凝土垫层 |  |  | m3 | 3.04 |  | 0.048493
钢筋混凝土底板 |  |  | m3 | 15 |  | 0.23927
钢筋混凝土侧墙 |  |  | m3 | 9.92 |  | 0.15824
钢筋混凝土顶板 |  |  | m3 | 15 |  | 0.23927
井点无缝钢管 45×3 |  |  | m | 2.044 |  | 0.032605
桩锚支护（主线长度） |  |  | m | 0.625 |  | 0.0099697
结构特征：底板厚450mm，壁板厚400mm，顶板厚300mm，拉森钢板桩支护。
单位：m
指标编号 |  |  | 2F-08 |  | 构筑物名称 | 吊装口
建筑体积 |  |  | 18.980m3 |  | 混凝土体积 | 14.850m3
项目 |  |  | 单位 | 构筑物 | 占指标基价（%） | 折合指标
[6 empty] | 建筑体积 （元/m3） | 混凝土体积 （元/m3）
指标基价 |  |  | 元 | 109380.49 | 100% | 5762.93 | 7365.69
类别 | 代码 | 名称 | 单位 | 单价 | 数量 | 合价 | 占%
人工 | 00150105 | 一般技工 | 工日 | 252 | 124.582 | 31394.66 | 28.7%
材料 | 80212324 | 预拌防水混凝土P8 C35粒径20mm（泵送） | m3 | 591.87 | 16.776 | 9929.21
| 01650100 | 钢材 | t | 5641 | 2.802 | 15806.08
| 32090101 | 木材 | m3 | 2378 | 0.047 | 111.77
| 04030107 | 中砂 | t | 212.58 | 1.396 | 296.76
| 31130112 | 辅助材料费 | % |  | 58.371 | 15260.41
|  | 材料费小计 | 元 |  |  | 41404.23 | 37.85%
机械 | 31130594 | 机械费 | % |  | 10.81 | 7869.56 | 7.195%
直接费小计 |  |  | 元 |  |  | 80668.45 | 73.75%
综合费用 | 管理费 |  | % |  | 27 | 10601.34 | 9.692%
| 利润 |  | % |  | 10 | 3926.42 | 3.59%
| 总价措施费 |  | % |  | 5.04 | 4797.89 | 4.386%
| 安全文明施工费 |  | % |  | 2.95 | 2808.29 | 2.567%
| 规费 |  | % |  | 2.94 | 3022.39 | 2.763%
| 增值税 |  | % |  | 3.36 | 3555.71 | 3.251%
建筑工程费 |  |  | 元 |  |  | 109380.49
土建主要工程数量
项目 |  |  | 单位 | 数量 |  | 建筑体积指标（每m3）
土方开挖 |  |  | m3 | 62.35 |  | 3.285
混凝土垫层 |  |  | m3 | 0.68 |  | 0.035827
钢筋混凝土底板 |  |  | m3 | 3.05 |  | 0.1607
钢筋混凝土侧墙 |  |  | m3 | 8.077 |  | 0.42555
钢筋混凝土顶板 |  |  | m3 | 3.72 |  | 0.196
拉森钢板桩 |  |  | t | 5.775 |  | 0.30427
钢支撑 |  |  | t | 1.842 |  | 0.09705
结构特征：底板厚450mm，壁板厚400mm，顶板厚300mm，拉森钢板桩支护。
单位：m
指标编号 |  |  | 2F-09 |  | 构筑物名称 | 吊装口
建筑体积 |  |  | 27.070m3 |  | 混凝土体积 | 18.340m3
项目 |  |  | 单位 | 构筑物 | 占指标基价（%） | 折合指标
[6 empty] | 建筑体积 （元/m3） | 混凝土体积 （元/m3）
指标基价 |  |  | 元 | 141869.52 | 100% | 5240.84 | 7735.52
类别 | 代码 | 名称 | 单位 | 单价 | 数量 | 合价 | 占%
人工 | 00150105 | 一般技工 | 工日 | 252 | 152.969 | 38548.19 | 27.17%
材料 | 80212324 | 预拌防水混凝土P8 C35粒径20mm（泵送） | m3 | 591.87 | 16.827 | 9959.4
| 01650100 | 钢材 | t | 5641 | 3.753 | 21170.67
| 32090101 | 木材 | m3 | 2378 | 0.055 | 130.79
| 04030107 | 中砂 | t | 212.58 | 1.26 | 267.85
| 31130112 | 辅助材料费 | % |  | 72.153 | 22748.91
|  | 材料费小计 | 元 |  |  | 54277.62 | 38.26%
机械 | 31130594 | 机械费 | % |  | 12.883 | 11958.75 | 8.429%
直接费小计 |  |  | 元 |  |  | 104784.56 | 73.86%
综合费用 | 管理费 |  | % |  | 27 | 13636.87 | 9.612%
| 利润 |  | % |  | 10 | 5050.69 | 3.56%
| 总价措施费 |  | % |  | 5.04 | 6222.99 | 4.386%
| 安全文明施工费 |  | % |  | 2.95 | 3642.43 | 2.567%
| 规费 |  | % |  | 2.94 | 3920.12 | 2.763%
| 增值税 |  | % |  | 3.36 | 4611.86 | 3.251%
建筑工程费 |  |  | 元 |  |  | 141869.52
土建主要工程数量
项目 |  |  | 单位 | 数量 |  | 建筑体积指标（每m3）
土方开挖 |  |  | m3 | 84.825 |  | 3.1335
混凝土垫层 |  |  | m3 | 0.99 |  | 0.036572
钢筋混凝土底板 |  |  | m3 | 4.485 |  | 0.16568
钢筋混凝土侧墙 |  |  | m3 | 9.583 |  | 0.35401
钢筋混凝土顶板 |  |  | m3 | 4.274 |  | 0.15789
拉森钢板桩 |  |  | t | 5.131 |  | 0.18955
钢支撑 |  |  | t | 1.931 |  | 0.071334
结构特征：底板厚450mm，壁板厚450mm，顶板厚700mm，土钉支护。
单位：m
指标编号 |  |  | 2F-10 |  | 构筑物名称 | 吊装口
建筑体积 |  |  | 41.510m3 |  | 混凝土体积 | 23.060m3
项目 |  |  | 单位 | 构筑物 | 占指标基价（%） | 折合指标
[6 empty] | 建筑体积 （元/m3） | 混凝土体积 （元/m3）
指标基价 |  |  | 元 | 152373.05 | 100% | 3670.76 | 6607.68
类别 | 代码 | 名称 | 单位 | 单价 | 数量 | 合价 | 占%
人工 | 00150105 | 一般技工 | 工日 | 252 | 125.41 | 31603.32 | 20.74%
材料 | 80212324 | 预拌防水混凝土P8 C35粒径20mm（泵送） | m3 | 591.87 | 25.108 | 14860.67
| 01650100 | 钢材 | t | 5641 | 5.032 | 28385.51
| 32090101 | 木材 | m3 | 2378 | 0.401 | 953.58
| 04030107 | 中砂 | t | 212.58 | 90.135 | 19160.9
| 31130112 | 辅助材料费 | % |  | 7.487 | 4743.81
|  | 材料费小计 | 元 |  |  | 68104.47 | 44.7%
机械 | 31130594 | 机械费 | % |  | 15.529 | 15483.62 | 10.16%
直接费小计 |  |  | 元 |  |  | 115191.41 | 75.6%
综合费用 | 管理费 |  | % |  | 27 | 12713.47 | 8.344%
| 利润 |  | % |  | 10 | 4708.69 | 3.09%
| 总价措施费 |  | % |  | 5.04 | 6683.72 | 4.386%
| 安全文明施工费 |  | % |  | 2.95 | 3912.1 | 2.567%
| 规费 |  | % |  | 2.94 | 4210.36 | 2.763%
| 增值税 |  | % |  | 3.36 | 4953.3 | 3.251%
建筑工程费 |  |  | 元 |  |  | 152373.05
土建主要工程数量
项目 |  |  | 单位 | 数量 |  | 建筑体积指标（每m3）
土方开挖 |  |  | m3 | 135 |  | 3.2522
混凝土垫层 |  |  | m3 | 1.191 |  | 0.028692
钢筋混凝土底板 |  |  | m3 | 5.876 |  | 0.14156
钢筋混凝土侧墙 |  |  | m3 | 10.722 |  | 0.2583
钢筋混凝土顶板 |  |  | m3 | 6.465 |  | 0.15575
井点无缝钢管 45×3 |  |  | m | 0.143 |  | 0.003445
土钉 |  |  | m | 46 |  | 1.1082
2.3 通 风 口
结构特征：底板厚400mm，壁板厚400mm，顶板厚350mm。
单位：m
指标编号 |  |  | 3F-01 |  | 构筑物名称 | 通风口
建筑体积 |  |  | 30.290m3 |  | 混凝土体积 | 14.050m3
项目 |  |  | 单位 | 构筑物 | 占指标基价（%） | 折合指标
[6 empty] | 建筑体积 （元/m3） | 混凝土体积 （元/m3）
指标基价 |  |  | 元 | 101431.96 | 100% | 3348.69 | 7219.36
类别 | 代码 | 名称 | 单位 | 单价 | 数量 | 合价 | 占%
人工 | 00150105 | 一般技工 | 工日 | 252 | 105.671 | 26629.09 | 26.25%
材料 | 80212324 | 预拌防水混凝土P8 C35粒径20mm（泵送） | m3 | 591.87 | 14.224 | 8418.76
| 01650100 | 钢材 | t | 5641 | 2.635 | 14864.04
| 32090101 | 木材 | m3 | 2378 | 0.17 | 404.26
| 04030107 | 中砂 | t | 212.58 | 0.45 | 95.66
| 04050210 | 碎石 | t | 162.6 | 0.523 | 85.04
| 31130112 | 辅助材料费 | % |  | 82.551 | 19703.07
|  | 材料费小计 | 元 |  |  | 43570.83 | 42.96%
机械 | 31130594 | 机械费 | % |  | 8.553 | 6004.2 | 5.919%
直接费小计 |  |  | 元 |  |  | 76204.12 | 75.13%
综合费用 | 管理费 |  | % |  | 27 | 8810.99 | 8.687%
| 利润 |  | % |  | 10 | 3263.33 | 3.217%
| 总价措施费 |  | % |  | 5.04 | 4449.23 | 4.386%
| 安全文明施工费 |  | % |  | 2.95 | 2604.21 | 2.567%
| 规费 |  | % |  | 2.94 | 2802.76 | 2.763%
| 增值税 |  | % |  | 3.36 | 3297.32 | 3.251%
建筑工程费 |  |  | 元 |  |  | 101431.96
土建主要工程数量
项目 |  |  | 单位 | 数量 |  | 建筑体积指标（每m3）
土方开挖 |  |  | m3 | 69.658 |  | 2.2997
混凝土垫层 |  |  | m3 | 1.98 |  | 0.065368
钢筋混凝土底板 |  |  | m3 | 3.571 |  | 0.11789
钢筋混凝土侧墙 |  |  | m3 | 7.36 |  | 0.24298
钢筋混凝土顶板 |  |  | m3 | 2.747 |  | 0.09069
结构特征：底板厚400mm，壁板厚350mm，顶板厚200mm。
单位：m
指标编号 |  |  | 3F-02 |  | 构筑物名称 | 通风口
建筑体积 |  |  | 18.410m3 |  | 混凝土体积 | 8.040m3
项目 |  |  | 单位 | 构筑物 | 占指标基价（%） | 折合指标
[6 empty] | 建筑体积 （元/m3） | 混凝土体积 （元/m3）
指标基价 |  |  | 元 | 70351.05 | 100% | 3821.35 | 8750.13
类别 | 代码 | 名称 | 单位 | 单价 | 数量 | 合价 | 占%
人工 | 00150105 | 一般技工 | 工日 | 252 | 83.385 | 21013.02 | 29.87%
材料 | 80212324 | 预拌防水混凝土P8 C35粒径20mm（泵送） | m3 | 591.87 | 8.367 | 4952.18
| 01650100 | 钢材 | t | 5641 | 1.445 | 8151.25
| 32090101 | 木材 | m3 | 2378 | 0.109 | 259.2
| 04030107 | 中砂 | t | 212.58 | 18.33 | 3896.59
| 31130112 | 辅助材料费 | % |  | 38.221 | 6596.65
|  | 材料费小计 | 元 |  |  | 23855.87 | 33.91%
机械 | 31130594 | 机械费 | % |  | 13.965 | 6265.94 | 8.907%
直接费小计 |  |  | 元 |  |  | 51134.83 | 72.69%
综合费用 | 管理费 |  | % |  | 27 | 7365.32 | 10.47%
| 利润 |  | % |  | 10 | 2727.9 | 3.878%
| 总价措施费 |  | % |  | 5.04 | 3085.89 | 4.386%
| 安全文明施工费 |  | % |  | 2.95 | 1806.23 | 2.567%
| 规费 |  | % |  | 2.94 | 1943.93 | 2.763%
| 增值税 |  | % |  | 3.36 | 2286.95 | 3.251%
建筑工程费 |  |  | 元 |  |  | 70351.05
土建主要工程数量
项目 |  |  | 单位 | 数量 |  | 建筑体积指标（每m3）
土方开挖 |  |  | m3 | 50.685 |  | 2.7531
混凝土垫层 |  |  | m3 | 0.744 |  | 0.040413
钢筋混凝土底板 |  |  | m3 | 2.32 |  | 0.12602
钢筋混凝土侧墙 |  |  | m3 | 4.339 |  | 0.23569
钢筋混凝土顶板 |  |  | m3 | 1.385 |  | 0.075231
结构特征：底板厚600mm，壁板厚600mm，顶板厚600mm。
单位：m
指标编号 |  |  | 3F-03 |  | 构筑物名称 | 通风口
建筑体积 |  |  | 58.810m3 |  | 混凝土体积 | 29.070m3
项目 |  |  | 单位 | 构筑物 | 占指标基价（%） | 折合指标
[6 empty] | 建筑体积 （元/m3） | 混凝土体积 （元/m3）
指标基价 |  |  | 元 | 143786.33 | 100% | 2444.93 | 4946.21
类别 | 代码 | 名称 | 单位 | 单价 | 数量 | 合价 | 占%
人工 | 00150105 | 一般技工 | 工日 | 252 | 174.624 | 44005.25 | 30.6%
材料 | 80212324 | 预拌防水混凝土P8 C35粒径20mm（泵送） | m3 | 591.87 | 29.653 | 17550.72
| 01650100 | 钢材 | t | 5641 | 5.429 | 30624.99
| 32090101 | 木材 | m3 | 2378 | 0.108 | 256.82
| 04030107 | 中砂 | t | 212.58 | 1.894 | 402.63
| 04050210 | 碎石 | t | 162.6 | 0.024 | 3.9
| 31130112 | 辅助材料费 | % |  | 13.013 | 6355.43
|  | 材料费小计 | 元 |  |  | 55194.49 | 38.39%
机械 | 31130594 | 机械费 | % |  | 7.107 | 7050.13 | 4.903%
直接费小计 |  |  | 元 |  |  | 106249.87 | 73.89%
综合费用 | 管理费 |  | % |  | 27 | 13784.95 | 9.587%
| 利润 |  | % |  | 10 | 5105.54 | 3.551%
| 总价措施费 |  | % |  | 5.04 | 6307.07 | 4.386%
| 安全文明施工费 |  | % |  | 2.95 | 3691.64 | 2.567%
| 规费 |  | % |  | 2.94 | 3973.09 | 2.763%
| 增值税 |  | % |  | 3.36 | 4674.17 | 3.251%
建筑工程费 |  |  | 元 |  |  | 143786.33
土建主要工程数量
项目 |  |  | 单位 | 数量 |  | 建筑体积指标（每m3）
土方开挖 |  |  | m3 | 172.218 |  | 2.9284
混凝土垫层 |  |  | m3 | 2.459 |  | 0.041813
钢筋混凝土底板 |  |  | m3 | 8.229 |  | 0.13993
钢筋混凝土侧墙 |  |  | m3 | 11.509 |  | 0.1957
钢筋混凝土顶板 |  |  | m3 | 9.334 |  | 0.15871
井点 |  |  | 根 | 1.7 |  | 0.028907
结构特征：底板厚500mm，壁板厚500mm，顶板厚300mm。
单位：m
指标编号 |  |  | 3F-04 |  | 构筑物名称 | 通风口
建筑体积 |  |  | 26.010m3 |  | 混凝土体积 | 17.470m3
项目 |  |  | 单位 | 构筑物 | 占指标基价（%） | 折合指标
[6 empty] | 建筑体积 （元/m3） | 混凝土体积 （元/m3）
指标基价 |  |  | 元 | 90423.76 | 100% | 3476.5 | 5175.95
类别 | 代码 | 名称 | 单位 | 单价 | 数量 | 合价 | 占%
人工 | 00150105 | 一般技工 | 工日 | 252 | 104.594 | 26357.69 | 29.15%
材料 | 80212324 | 预拌防水混凝土P8 C35粒径20mm（泵送） | m3 | 591.87 | 21.704 | 12845.95
| 01650100 | 钢材 | t | 5641 | 3.121 | 17605.56
| 32090101 | 木材 | m3 | 2378 | 0.09 | 214.02
| 04030107 | 中砂 | t | 212.58 | 1.213 | 257.86
| 31130112 | 辅助材料费 | % |  | 4.868 | 1505.35
|  | 材料费小计 | 元 |  |  | 32428.74 | 35.86%
机械 | 31130594 | 机械费 | % |  | 12.614 | 7415.32 | 8.201%
直接费小计 |  |  | 元 |  |  | 66201.75 | 73.21%
综合费用 | 管理费 |  | % |  | 27 | 9118.71 | 10.08%
| 利润 |  | % |  | 10 | 3377.3 | 3.735%
| 总价措施费 |  | % |  | 5.04 | 3966.37 | 4.386%
| 安全文明施工费 |  | % |  | 2.95 | 2321.58 | 2.567%
| 规费 |  | % |  | 2.94 | 2498.58 | 2.763%
| 增值税 |  | % |  | 3.36 | 2939.47 | 3.251%
建筑工程费 |  |  | 元 |  |  | 90423.76
土建主要工程数量
项目 |  |  | 单位 | 数量 |  | 建筑体积指标（每m3）
土方开挖 |  |  | m3 | 129.7 |  | 4.9865
混凝土垫层 |  |  | m3 | 3.347 |  | 0.12868
钢筋混凝土底板 |  |  | m3 | 5.499 |  | 0.21142
钢筋混凝土侧墙 |  |  | m3 | 7.612 |  | 0.29266
钢筋混凝土顶板 |  |  | m3 | 4.355 |  | 0.16744
井点 |  |  | 根 | 1.667 |  | 0.064091
结构特征：底板厚450mm，壁板厚350mm，顶板厚350mm。
单位：m
指标编号 |  |  | 3F-05 |  | 构筑物名称 | 通风口
建筑体积 |  |  | 24.370m3 |  | 混凝土体积 | 9.010m3
项目 |  |  | 单位 | 构筑物 | 占指标基价（%） | 折合指标
[6 empty] | 建筑体积 （元/m3） | 混凝土体积 （元/m3）
指标基价 |  |  | 元 | 44532.84 | 100% | 1827.36 | 4942.6
类别 | 代码 | 名称 | 单位 | 单价 | 数量 | 合价 | 占%
人工 | 00150105 | 一般技工 | 工日 | 252 | 53.117 | 13385.48 | 30.06%
材料 | 80212324 | 预拌防水混凝土P8 C35粒径20mm（泵送） | m3 | 591.87 | 9.006 | 5330.38
| 01650100 | 钢材 | t | 5641 | 1.664 | 9386.62
| 32090101 | 木材 | m3 | 2378 | 0.168 | 399.5
| 04030107 | 中砂 | t | 212.58 | 0.373 | 79.29
| 31130112 | 辅助材料费 | % |  | 13.152 | 1998.55
|  | 材料费小计 | 元 |  |  | 17194.34 | 38.61%
机械 | 31130594 | 机械费 | % |  | 7.699 | 2354.34 | 5.287%
直接费小计 |  |  | 元 |  |  | 32934.16 | 73.95%
综合费用 | 管理费 |  | % |  | 27 | 4249.75 | 9.543%
| 利润 |  | % |  | 10 | 1573.98 | 3.534%
| 总价措施费 |  | % |  | 5.04 | 1953.4 | 4.386%
| 安全文明施工费 |  | % |  | 2.95 | 1143.36 | 2.567%
| 规费 |  | % |  | 2.94 | 1230.53 | 2.763%
| 增值税 |  | % |  | 3.36 | 1447.66 | 3.251%
建筑工程费 |  |  | 元 |  |  | 44532.84
土建主要工程数量
项目 |  |  | 单位 | 数量 |  | 建筑体积指标（每m3）
土方开挖 |  |  | m3 | 66.719 |  | 2.7378
混凝土垫层 |  |  | m3 | 0.748 |  | 0.030693
钢筋混凝土底板 |  |  | m3 | 1.974 |  | 0.081001
钢筋混凝土侧墙 |  |  | m3 | 4.595 |  | 0.18855
钢筋混凝土顶板 |  |  | m3 | 2.437 |  | 0.1
结构特征：底板厚450mm，壁板厚400mm，顶板厚300mm，拉森钢板桩支护。
单位：m
指标编号 |  |  | 3F-06 |  | 构筑物名称 | 通风口
建筑体积 |  |  | 12.470m3 |  | 混凝土体积 | 16.310m3
项目 |  |  | 单位 | 构筑物 | 占指标基价（%） | 折合指标
[6 empty] | 建筑体积 （元/m3） | 混凝土体积 （元/m3）
指标基价 |  |  | 元 | 117938.92 | 100% | 9457.81 | 7231.08
类别 | 代码 | 名称 | 单位 | 单价 | 数量 | 合价 | 占%
人工 | 00150105 | 一般技工 | 工日 | 252 | 140.05 | 35292.6 | 29.92%
材料 | 80212324 | 预拌防水混凝土P8 C35粒径20mm（泵送） | m3 | 591.87 | 18.32 | 10843.06
| 01650100 | 钢材 | t | 5641 | 2.973 | 16770.69
| 32090101 | 木材 | m3 | 2378 | 0.049 | 116.52
| 04030107 | 中砂 | t | 212.58 | 1.396 | 296.76
| 31130112 | 辅助材料费 | % |  | 55.524 | 15561.73
|  | 材料费小计 | 元 |  |  | 43588.76 | 36.96%
机械 | 31130594 | 机械费 | % |  | 9.906 | 7813.99 | 6.625%
直接费小计 |  |  | 元 |  |  | 86695.35 | 73.51%
综合费用 | 管理费 |  | % |  | 27 | 11638.78 | 9.868%
| 利润 |  | % |  | 10 | 4310.66 | 3.655%
| 总价措施费 |  | % |  | 5.04 | 5173.3 | 4.386%
| 安全文明施工费 |  | % |  | 2.95 | 3028.02 | 2.567%
| 规费 |  | % |  | 2.94 | 3258.88 | 2.763%
| 增值税 |  | % |  | 3.36 | 3833.93 | 3.251%
建筑工程费 |  |  | 元 |  |  | 117938.92
土建主要工程数量
项目 |  |  | 单位 | 数量 |  | 建筑体积指标（每m3）
土方开挖 |  |  | m3 | 46.883 |  | 3.7597
混凝土垫层 |  |  | m3 | 0.526 |  | 0.042181
钢筋混凝土底板 |  |  | m3 | 1.846 |  | 0.14804
钢筋混凝土侧墙 |  |  | m3 | 10.837 |  | 0.86905
钢筋混凝土顶板 |  |  | m3 | 3.625 |  | 0.2907
拉森钢板桩 |  |  | t | 5.775 |  | 0.46311
钢支撑 |  |  | t | 1.842 |  | 0.14771
结构特征：底板厚450mm，壁板厚400mm，顶板厚300mm，拉森钢板桩支护。
单位：m
指标编号 |  |  | 3F-07 |  | 构筑物名称 | 通风口
建筑体积 |  |  | 11.500m3 |  | 混凝土体积 | 14.670m3
项目 |  |  | 单位 | 构筑物 | 占指标基价（%） | 折合指标
[6 empty] | 建筑体积 （元/m3） | 混凝土体积 （元/m3）
指标基价 |  |  | 元 | 110901.5 | 100% | 9643.61 | 7559.75
类别 | 代码 | 名称 | 单位 | 单价 | 数量 | 合价 | 占%
人工 | 00150105 | 一般技工 | 工日 | 252 | 130.57 | 32903.64 | 29.67%
材料 | 80212324 | 预拌防水混凝土P8 C35粒径20mm（泵送） | m3 | 591.87 | 16.197 | 9586.52
| 01650100 | 钢材 | t | 5641 | 2.683 | 15134.8
| 32090101 | 木材 | m3 | 2378 | 0.046 | 109.39
| 04030107 | 中砂 | t | 212.58 | 1.396 | 296.76
| 31130112 | 辅助材料费 | % |  | 62.746 | 15766.48
|  | 材料费小计 | 元 |  |  | 40893.95 | 36.87%
机械 | 31130594 | 机械费 | % |  | 10.433 | 7699.3 | 6.942%
直接费小计 |  |  | 元 |  |  | 81496.89 | 73.49%
综合费用 | 管理费 |  | % |  | 27 | 10962.79 | 9.885%
| 利润 |  | % |  | 10 | 4060.29 | 3.661%
| 总价措施费 |  | % |  | 5.04 | 4864.61 | 4.386%
| 安全文明施工费 |  | % |  | 2.95 | 2847.34 | 2.567%
| 规费 |  | % |  | 2.94 | 3064.42 | 2.763%
| 增值税 |  | % |  | 3.36 | 3605.16 | 3.251%
建筑工程费 |  |  | 元 |  |  | 110901.5
土建主要工程数量
项目 |  |  | 单位 | 数量 |  | 建筑体积指标（每m3）
土方开挖 |  |  | m3 | 46.883 |  | 4.0768
混凝土垫层 |  |  | m3 | 0.526 |  | 0.045739
钢筋混凝土底板 |  |  | m3 | 1.846 |  | 0.16052
钢筋混凝土侧墙 |  |  | m3 | 9.582 |  | 0.83322
钢筋混凝土顶板 |  |  | m3 | 3.24 |  | 0.28174
拉森钢板桩 |  |  | t | 5.775 |  | 0.50217
钢支撑 |  |  | t | 1.842 |  | 0.16017
结构特征：底板厚450mm，壁板厚400mm，顶板厚300mm，拉森钢板桩支护。
单位：m
指标编号 |  |  | 3F-08 |  | 构筑物名称 | 通风口
建筑体积 |  |  | 10.530m3 |  | 混凝土体积 | 18.800m3
项目 |  |  | 单位 | 构筑物 | 占指标基价（%） | 折合指标
[6 empty] | 建筑体积 （元/m3） | 混凝土体积 （元/m3）
指标基价 |  |  | 元 | 137075.43 | 100% | 13017.61 | 7291.25
类别 | 代码 | 名称 | 单位 | 单价 | 数量 | 合价 | 占%
人工 | 00150105 | 一般技工 | 工日 | 252 | 156.672 | 39481.34 | 28.8%
材料 | 80212324 | 预拌防水混凝土P8 C35粒径20mm（泵送） | m3 | 591.87 | 20.821 | 12323.33
| 01650100 | 钢材 | t | 5641 | 3.8 | 21435.8
| 32090101 | 木材 | m3 | 2378 | 0.052 | 123.66
| 04030107 | 中砂 | t | 212.58 | 1.26 | 267.85
| 31130112 | 辅助材料费 | % |  | 43.55 | 14872.6
|  | 材料费小计 | 元 |  |  | 49023.24 | 35.76%
机械 | 31130594 | 机械费 | % |  | 13.35 | 11815.36 | 8.62%
直接费小计 |  |  | 元 |  |  | 100319.94 | 73.19%
综合费用 | 管理费 |  | % |  | 27 | 13850.11 | 10.1%
| 利润 |  | % |  | 10 | 5129.67 | 3.742%
| 总价措施费 |  | % |  | 5.04 | 6012.71 | 4.386%
| 安全文明施工费 |  | % |  | 2.95 | 3519.34 | 2.567%
| 规费 |  | % |  | 2.94 | 3787.65 | 2.763%
| 增值税 |  | % |  | 3.36 | 4456.01 | 3.251%
建筑工程费 |  |  | 元 |  |  | 137075.43
土建主要工程数量
项目 |  |  | 单位 | 数量 |  | 建筑体积指标（每m3）
土方开挖 |  |  | m3 | 70.158 |  | 6.6627
混凝土垫层 |  |  | m3 | 0.875 |  | 0.083096
钢筋混凝土底板 |  |  | m3 | 3.073 |  | 0.29183
钢筋混凝土侧墙 |  |  | m3 | 10.244 |  | 0.97284
钢筋混凝土顶板 |  |  | m3 | 5.482 |  | 0.52061
拉森钢板桩 |  |  | t | 5.131 |  | 0.48727
钢支撑 |  |  | t | 1.931 |  | 0.18338
结构特征：底板厚500mm，壁板厚400mm，顶板厚350mm，土钉支护。
单位：m
指标编号 |  |  | 3F-09 |  | 构筑物名称 | 通风口
建筑体积 |  |  | 47.520m3 |  | 混凝土体积 | 24.170m3
项目 |  |  | 单位 | 构筑物 | 占指标基价（%） | 折合指标
[6 empty] | 建筑体积 （元/m3） | 混凝土体积 （元/m3）
指标基价 |  |  | 元 | 139249.6 | 100% | 2930.34 | 5761.26
类别 | 代码 | 名称 | 单位 | 单价 | 数量 | 合价 | 占%
人工 | 00150105 | 一般技工 | 工日 | 252 | 145.538 | 36675.58 | 26.34%
材料 | 80212324 | 预拌防水混凝土P8 C35粒径20mm（泵送） | m3 | 591.87 | 24.652 | 14590.78
| 01650100 | 钢材 | t | 5641 | 4.78 | 26963.98
| 32090101 | 木材 | m3 | 2378 | 0.205 | 487.49
| 04030107 | 中砂 | t | 212.58 | 102.564 | 21803.06
| 31130112 | 辅助材料费 | % |  | 5.146 | 3285.48
|  | 材料费小计 | 元 |  |  | 67130.79 | 48.21%
机械 | 31130594 | 机械费 | % |  | 2.683 | 2785.12 | 2%
直接费小计 |  |  | 元 |  |  | 106591.49 | 76.55%
综合费用 | 管理费 |  | % |  | 27 | 10654.39 | 7.651%
| 利润 |  | % |  | 10 | 3946.07 | 2.834%
| 总价措施费 |  | % |  | 5.04 | 6108.07 | 4.386%
| 安全文明施工费 |  | % |  | 2.95 | 3575.16 | 2.567%
| 规费 |  | % |  | 2.94 | 3847.73 | 2.763%
| 增值税 |  | % |  | 3.36 | 4526.69 | 3.251%
建筑工程费 |  |  | 元 |  |  | 139249.6
土建主要工程数量
项目 |  |  | 单位 | 数量 |  | 建筑体积指标（每m3）
土方开挖 |  |  | m3 | 162 |  | 3.4091
混凝土垫层 |  |  | m3 | 1.737 |  | 0.036553
钢筋混凝土底板 |  |  | m3 | 8.18 |  | 0.17214
钢筋混凝土侧墙 |  |  | m3 | 10.259 |  | 0.21589
钢筋混凝土顶板 |  |  | m3 | 5.73 |  | 0.12058
井点无缝钢管 45×3 |  |  | m | 0.143 |  | 0.0030093
土钉 |  |  | m | 54 |  | 1.1364
结构特征：底板厚400mm，壁板厚400mm，顶板厚400mm，部分桩撑，部分桩锚加土钉支护。
单位：m
指标编号 |  |  | 3F-10 |  | 构筑物名称 | 通风口
建筑体积 |  |  | 63.440m3 |  | 混凝土体积 | 30.950m3
项目 |  |  | 单位 | 构筑物 | 占指标基价（%） | 折合指标
[6 empty] | 建筑体积 （元/m3） | 混凝土体积 （元/m3）
指标基价 |  |  | 元 | 260450.51 | 100% | 4105.46 | 8415.2
类别 | 代码 | 名称 | 单位 | 单价 | 数量 | 合价 | 占%
人工 | 00150105 | 一般技工 | 工日 | 252 | 256.046 | 64523.59 | 24.77%
材料 | 80212324 | 预拌防水混凝土P8 C35粒径20mm（泵送） | m3 | 591.87 | 46.437 | 27484.67
| 01650100 | 钢材 | t | 5641 | 7.473 | 42155.19
| 32090101 | 木材 | m3 | 2378 | 0.129 | 306.76
| 04030107 | 中砂 | t | 212.58 | 53.404 | 11352.62
| 31130112 | 辅助材料费 | % |  | 46.708 | 37973.25
|  | 材料费小计 | 元 |  |  | 119272.49 | 45.79%
机械 | 31130594 | 机械费 | % |  | 7.548 | 13872.93 | 5.327%
直接费小计 |  |  | 元 |  |  | 197669.01 | 75.9%
综合费用 | 管理费 |  | % |  | 27 | 21167.06 | 8.127%
| 利润 |  | % |  | 10 | 7839.65 | 3.01%
| 总价措施费 |  | % |  | 5.04 | 11424.46 | 4.386%
| 安全文明施工费 |  | % |  | 2.95 | 6686.93 | 2.567%
| 规费 |  | % |  | 2.94 | 7196.74 | 2.763%
| 增值税 |  | % |  | 3.36 | 8466.66 | 3.251%
建筑工程费 |  |  | 元 |  |  | 260450.51
土建主要工程数量
项目 |  |  | 单位 | 数量 |  | 建筑体积指标（每m3）
土方开挖 |  |  | m3 | 101.997 |  | 1.6078
混凝土垫层 |  |  | m3 | 1.43 |  | 0.022541
钢筋混凝土底板 |  |  | m3 | 6.96 |  | 0.10971
钢筋混凝土侧墙 |  |  | m3 | 11.773 |  | 0.18558
钢筋混凝土顶板 |  |  | m3 | 12.211 |  | 0.19248
放坡及土钉(主线长度) |  |  | m | 0.133 |  | 0.0020965
桩撑(主线长度) |  |  | m | 0.397 |  | 0.0062579
一侧桩锚一侧土钉(主线长度) |  |  | m | 0.47 |  | 0.0074086
2.4 管 线 分 支 口
结构特征：底板厚500mm，壁板厚500mm，顶板厚500mm。
单位：m
指标编号 |  |  | 4F-01 |  | 构筑物名称 | 管线分支口
建筑体积 |  |  | 30.510m3 |  | 混凝土体积 | 15.480m3
项目 |  |  | 单位 | 构筑物 | 占指标基价（%） | 折合指标
[6 empty] | 建筑体积 （元/m3） | 混凝土体积 （元/m3）
指标基价 |  |  | 元 | 115825.69 | 100% | 3796.32 | 7482.28
类别 | 代码 | 名称 | 单位 | 单价 | 数量 | 合价 | 占%
人工 | 00150105 | 一般技工 | 工日 | 252 | 131.221 | 33067.69 | 28.55%
材料 | 80212324 | 预拌防水混凝土P8 C35粒径20mm（泵送） | m3 | 591.87 | 15.715 | 9301.24
| 01650100 | 钢材 | t | 5641 | 2.889 | 16296.85
| 32090101 | 木材 | m3 | 2378 | 0.166 | 394.75
| 04030107 | 中砂 | t | 212.58 | 0.415 | 88.22
| 04050210 | 碎石 | t | 162.6 | 0.421 | 68.45
| 31130112 | 辅助材料费 | % |  | 66.273 | 17330.06
|  | 材料费小计 | 元 |  |  | 43479.57 | 37.54%
机械 | 31130594 | 机械费 | % |  | 11.465 | 8776.14 | 7.577%
直接费小计 |  |  | 元 |  |  | 85323.4 | 73.67%
综合费用 | 管理费 |  | % |  | 27 | 11297.83 | 9.754%
| 利润 |  | % |  | 10 | 4184.38 | 3.613%
| 总价措施费 |  | % |  | 5.04 | 5080.6 | 4.386%
| 安全文明施工费 |  | % |  | 2.95 | 2973.77 | 2.567%
| 规费 |  | % |  | 2.94 | 3200.48 | 2.763%
| 增值税 |  | % |  | 3.36 | 3765.23 | 3.251%
建筑工程费 |  |  | 元 |  |  | 115825.69
土建主要工程数量
项目 |  |  | 单位 | 数量 |  | 建筑体积指标（每m3）
土方开挖 |  |  | m3 | 112.474 |  | 3.6865
混凝土垫层 |  |  | m3 | 1.787 |  | 0.058571
钢筋混凝土底板 |  |  | m3 | 4.7 |  | 0.15405
钢筋混凝土侧墙 |  |  | m3 | 7.727 |  | 0.25326
钢筋混凝土顶板 |  |  | m3 | 3.056 |  | 0.10016
结构特征：底板厚450mm，壁板厚350mm，顶板厚300mm。
单位：m
指标编号 |  |  | 4F-02 |  | 构筑物名称 | 管线分支口
建筑体积 |  |  | 42.550m3 |  | 混凝土体积 | 15.770m3
项目 |  |  | 单位 | 构筑物 | 占指标基价（%） | 折合指标
[6 empty] | 建筑体积 （元/m3） | 混凝土体积 （元/m3）
指标基价 |  |  | 元 | 140935.31 | 100% | 3312.23 | 8936.93
类别 | 代码 | 名称 | 单位 | 单价 | 数量 | 合价 | 占%
人工 | 00150105 | 一般技工 | 工日 | 252 | 159.174 | 40111.85 | 28.46%
材料 | 80212324 | 预拌防水混凝土P8 C35粒径20mm（泵送） | m3 | 591.87 | 15.844 | 9377.59
| 01650100 | 钢材 | t | 5641 | 2.778 | 15670.7
| 32090101 | 木材 | m3 | 2378 | 0.197 | 468.47
| 04030107 | 中砂 | t | 212.58 | 44.022 | 9358.2
| 31130112 | 辅助材料费 | % |  | 39.534 | 13787.47
|  | 材料费小计 | 元 |  |  | 48662.43 | 34.53%
机械 | 31130594 | 机械费 | % |  | 15.658 | 13900.28 | 9.863%
直接费小计 |  |  | 元 |  |  | 102674.56 | 72.85%
综合费用 | 管理费 |  | % |  | 27 | 14583.28 | 10.35%
| 利润 |  | % |  | 10 | 5401.21 | 3.832%
| 总价措施费 |  | % |  | 5.04 | 6182.02 | 4.386%
| 安全文明施工费 |  | % |  | 2.95 | 3618.44 | 2.567%
| 规费 |  | % |  | 2.94 | 3894.31 | 2.763%
| 增值税 |  | % |  | 3.36 | 4581.49 | 3.251%
建筑工程费 |  |  | 元 |  |  | 140935.31
土建主要工程数量
项目 |  |  | 单位 | 数量 |  | 建筑体积指标（每m3）
土方开挖 |  |  | m3 | 123.391 |  | 2.8999
混凝土垫层 |  |  | m3 | 1.274 |  | 0.029941
钢筋混凝土底板 |  |  | m3 | 5.707 |  | 0.13412
钢筋混凝土侧墙 |  |  | m3 | 5.997 |  | 0.14094
钢筋混凝土顶板 |  |  | m3 | 3.83 |  | 0.090012
结构特征：底板厚600mm，壁板厚600mm，顶板厚600mm。
单位：m
指标编号 |  |  | 4F-03 |  | 构筑物名称 | 管线分支口
建筑体积 |  |  | 57.230m3 |  | 混凝土体积 | 35.450m3
项目 |  |  | 单位 | 构筑物 | 占指标基价（%） | 折合指标
[6 empty] | 建筑体积 （元/m3） | 混凝土体积 （元/m3）
指标基价 |  |  | 元 | 126640.73 | 100% | 2212.84 | 3572.38
类别 | 代码 | 名称 | 单位 | 单价 | 数量 | 合价 | 占%
人工 | 00150105 | 一般技工 | 工日 | 252 | 104.6 | 26359.2 | 20.81%
材料 | 80212324 | 预拌防水混凝土P8 C35粒径20mm（泵送） | m3 | 591.87 | 36.157 | 21400.24
| 01650100 | 钢材 | t | 5641 | 6.598 | 37219.32
| 32090101 | 木材 | m3 | 2378 | 0.082 | 195
| 04030107 | 中砂 | t | 212.58 | 1.538 | 326.95
| 31130112 | 辅助材料费 | % |  | 9.726 | 5752.1
|  | 材料费小计 | 元 |  |  | 64893.61 | 51.24%
机械 | 31130594 | 机械费 | % |  | 7.369 | 6724.42 | 5.31%
直接费小计 |  |  | 元 |  |  | 97977.23 | 77.37%
综合费用 | 管理费 |  | % |  | 27 | 8932.58 | 7.053%
| 利润 |  | % |  | 10 | 3308.36 | 2.612%
| 总价措施费 |  | % |  | 5.04 | 5555 | 4.386%
| 安全文明施工费 |  | % |  | 2.95 | 3251.44 | 2.567%
| 规费 |  | % |  | 2.94 | 3499.32 | 2.763%
| 增值税 |  | % |  | 3.36 | 4116.8 | 3.251%
建筑工程费 |  |  | 元 |  |  | 126640.73
土建主要工程数量
项目 |  |  | 单位 | 数量 |  | 建筑体积指标（每m3）
土方开挖 |  |  | m3 | 190.197 |  | 3.3234
混凝土垫层 |  |  | m3 | 5.87 |  | 0.10257
钢筋混凝土底板 |  |  | m3 | 17.486 |  | 0.30554
钢筋混凝土侧墙 |  |  | m3 | 9.759 |  | 0.17052
钢筋混凝土顶板 |  |  | m3 | 8.203 |  | 0.14333
井点 |  |  | 根 | 1.714 |  | 0.029949
结构特征：底板厚500mm，壁板厚500mm，顶板厚400mm。
单位：m
指标编号 |  |  | 4F-04 |  | 构筑物名称 | 管线分支口
建筑体积 |  |  | 30.470m3 |  | 混凝土体积 | 15.480m3
项目 |  |  | 单位 | 构筑物 | 占指标基价（%） | 折合指标
[6 empty] | 建筑体积 （元/m3） | 混凝土体积 （元/m3）
指标基价 |  |  | 元 | 77521.63 | 100% | 2544.2 | 5007.86
类别 | 代码 | 名称 | 单位 | 单价 | 数量 | 合价 | 占%
人工 | 00150105 | 一般技工 | 工日 | 252 | 90.941 | 22917.13 | 29.56%
材料 | 80212324 | 预拌防水混凝土P8 C35粒径20mm（泵送） | m3 | 591.87 | 17.153 | 10152.35
| 01650100 | 钢材 | t | 5641 | 2.75 | 15512.75
| 32090101 | 木材 | m3 | 2378 | 0.053 | 126.03
| 04030107 | 中砂 | t | 212.58 | 0.807 | 171.55
| 31130112 | 辅助材料费 | % |  | 0.385 | 99.96
|  | 材料费小计 | 元 |  |  | 26062.64 | 33.62%
机械 | 31130594 | 机械费 | % |  | 14.917 | 7306.31 | 9.425%
直接费小计 |  |  | 元 |  |  | 56286.08 | 72.61%
综合费用 | 管理费 |  | % |  | 27 | 8160.33 | 10.53%
| 利润 |  | % |  | 10 | 3022.34 | 3.899%
| 总价措施费 |  | % |  | 5.04 | 3400.43 | 4.386%
| 安全文明施工费 |  | % |  | 2.95 | 1990.33 | 2.567%
| 规费 |  | % |  | 2.94 | 2142.07 | 2.763%
| 增值税 |  | % |  | 3.36 | 2520.05 | 3.251%
建筑工程费 |  |  | 元 |  |  | 77521.63
土建主要工程数量
项目 |  |  | 单位 | 数量 |  | 建筑体积指标（每m3）
土方开挖 |  |  | m3 | 136.5 |  | 4.4798
混凝土垫层 |  |  | m3 | 1.004 |  | 0.03295
钢筋混凝土底板 |  |  | m3 | 5.062 |  | 0.16613
钢筋混凝土侧墙 |  |  | m3 | 6.826 |  | 0.22402
钢筋混凝土顶板 |  |  | m3 | 3.591 |  | 0.11785
井点 |  |  | 根 | 1.692 |  | 0.05553
结构特征：底板厚400mm，壁板厚350mm，顶板厚350mm。
单位：m
指标编号 |  |  | 4F-05 |  | 构筑物名称 | 管线分支口
建筑体积 |  |  | 53.060m3 |  | 混凝土体积 | 11.290m3
项目 |  |  | 单位 | 构筑物 | 占指标基价（%） | 折合指标
[6 empty] | 建筑体积 （元/m3） | 混凝土体积 （元/m3）
指标基价 |  |  | 元 | 61267.25 | 100% | 1154.68 | 5426.68
类别 | 代码 | 名称 | 单位 | 单价 | 数量 | 合价 | 占%
人工 | 00150105 | 一般技工 | 工日 | 252 | 62.335 | 15708.42 | 25.64%
材料 | 80212324 | 预拌防水混凝土P8 C35粒径20mm（泵送） | m3 | 591.87 | 12.913 | 7642.82
| 01650100 | 钢材 | t | 5641 | 2.06 | 11620.46
| 32090101 | 木材 | m3 | 2378 | 0.156 | 370.97
| 04030107 | 中砂 | t | 212.58 | 0.712 | 151.36
| 31130112 | 辅助材料费 | % |  | 28.625 | 5663.63
|  | 材料费小计 | 元 |  |  | 25449.24 | 41.54%
机械 | 31130594 | 机械费 | % |  | 11.266 | 4636.82 | 7.568%
直接费小计 |  |  | 元 |  |  | 45794.48 | 74.75%
综合费用 | 管理费 |  | % |  | 27 | 5493.21 | 8.966%
| 利润 |  | % |  | 10 | 2034.52 | 3.321%
| 总价措施费 |  | % |  | 5.04 | 2687.44 | 4.386%
| 安全文明施工费 |  | % |  | 2.95 | 1573.01 | 2.567%
| 规费 |  | % |  | 2.94 | 1692.93 | 2.763%
| 增值税 |  | % |  | 3.36 | 1991.66 | 3.251%
建筑工程费 |  |  | 元 |  |  | 61267.25
土建主要工程数量
项目 |  |  | 单位 | 数量 |  | 建筑体积指标（每m3）
土方开挖 |  |  | m3 | 133.224 |  | 2.5108
混凝土垫层 |  |  | m3 | 0.961 |  | 0.018112
钢筋混凝土底板 |  |  | m3 | 3.802 |  | 0.071655
钢筋混凝土侧墙 |  |  | m3 | 4.249 |  | 0.080079
钢筋混凝土顶板 |  |  | m3 | 3.241 |  | 0.061082
结构特征：底板厚450mm，壁板厚400mm，顶板厚300mm，拉森钢板桩支护。
单位：m
指标编号 |  |  | 4F-06 |  | 构筑物名称 | 管线分支口
建筑体积 |  |  | 27.590m3 |  | 混凝土体积 | 10.030m3
项目 |  |  | 单位 | 构筑物 | 占指标基价（%） | 折合指标
[6 empty] | 建筑体积 （元/m3） | 混凝土体积 （元/m3）
指标基价 |  |  | 元 | 95437.58 | 100% | 3459.14 | 9515.21
类别 | 代码 | 名称 | 单位 | 单价 | 数量 | 合价 | 占%
人工 | 00150105 | 一般技工 | 工日 | 252 | 107.764 | 27156.53 | 28.45%
材料 | 80212324 | 预拌防水混凝土P8 C35粒径20mm（泵送） | m3 | 591.87 | 11.33 | 6705.89
| 01650100 | 钢材 | t | 5641 | 1.83 | 10323.03
| 32090101 | 木材 | m3 | 2378 | 0.017 | 40.43
| 04030107 | 中砂 | t | 212.58 | 1.396 | 296.76
| 31130112 | 辅助材料费 | % |  | 106.561 | 18505.5
|  | 材料费小计 | 元 |  |  | 35871.61 | 37.59%
机械 | 31130594 | 机械费 | % |  | 11.564 | 7288.57 | 7.637%
直接费小计 |  |  | 元 |  |  | 70316.71 | 73.68%
综合费用 | 管理费 |  | % |  | 27 | 9300.18 | 9.745%
| 利润 |  | % |  | 10 | 3444.51 | 3.609%
| 总价措施费 |  | % |  | 5.04 | 4186.29 | 4.386%
| 安全文明施工费 |  | % |  | 2.95 | 2450.31 | 2.567%
| 规费 |  | % |  | 2.94 | 2637.12 | 2.763%
| 增值税 |  | % |  | 3.36 | 3102.46 | 3.251%
建筑工程费 |  |  | 元 |  |  | 95437.58
土建主要工程数量
项目 |  |  | 单位 | 数量 |  | 建筑体积指标（每m3）
土方开挖 |  |  | m3 | 65.175 |  | 2.3623
混凝土垫层 |  |  | m3 | 0.601 |  | 0.021783
钢筋混凝土底板 |  |  | m3 | 2.076 |  | 0.075245
钢筋混凝土侧墙 |  |  | m3 | 5.361 |  | 0.19431
钢筋混凝土顶板 |  |  | m3 | 2.591 |  | 0.093911
拉森钢板桩 |  |  | t | 5.775 |  | 0.20931
钢支撑 |  |  | t | 1.842 |  | 0.066763
结构特征：底板厚450mm，壁板厚400mm，顶板厚300mm，拉森钢板桩支护。
单位：m
指标编号 |  |  | 4F-07 |  | 构筑物名称 | 管线分支口
建筑体积 |  |  | 35.900m3 |  | 混凝土体积 | 8.750m3
项目 |  |  | 单位 | 构筑物 | 占指标基价（%） | 折合指标
[6 empty] | 建筑体积 （元/m3） | 混凝土体积 （元/m3）
指标基价 |  |  | 元 | 100668.67 | 100% | 2804.14 | 11504.99
类别 | 代码 | 名称 | 单位 | 单价 | 数量 | 合价 | 占%
人工 | 00150105 | 一般技工 | 工日 | 252 | 109.372 | 27561.74 | 27.38%
材料 | 80212324 | 预拌防水混凝土P8 C35粒径20mm（泵送） | m3 | 591.87 | 9.922 | 5872.53
| 01650100 | 钢材 | t | 5641 | 1.997 | 11265.08
| 32090101 | 木材 | m3 | 2378 | 0.013 | 30.91
| 04030107 | 中砂 | t | 212.58 | 1.26 | 267.85
| 31130112 | 辅助材料费 | % |  | 98.732 | 17215.28
|  | 材料费小计 | 元 |  |  | 34651.65 | 34.42%
机械 | 31130594 | 机械费 | % |  | 17.837 | 11097 | 11.02%
直接费小计 |  |  | 元 |  |  | 73310.39 | 72.82%
综合费用 | 管理费 |  | % |  | 27 | 10437.86 | 10.37%
| 利润 |  | % |  | 10 | 3865.87 | 3.84%
| 总价措施费 |  | % |  | 5.04 | 4415.75 | 4.386%
| 安全文明施工费 |  | % |  | 2.95 | 2584.62 | 2.567%
| 规费 |  | % |  | 2.94 | 2781.67 | 2.763%
| 增值税 |  | % |  | 3.36 | 3272.51 | 3.251%
建筑工程费 |  |  | 元 |  |  | 100668.67
土建主要工程数量
项目 |  |  | 单位 | 数量 |  | 建筑体积指标（每m3）
土方开挖 |  |  | m3 | 58.334 |  | 1.6249
混凝土垫层 |  |  | m3 | 0.634 |  | 0.01766
钢筋混凝土底板 |  |  | m3 | 2.218 |  | 0.061783
钢筋混凝土侧墙 |  |  | m3 | 3.998 |  | 0.11136
钢筋混凝土顶板 |  |  | m3 | 2.535 |  | 0.070613
拉森钢板桩 |  |  | t | 5.131 |  | 0.14292
钢支撑 |  |  | t | 1.931 |  | 0.053788
结构特征：底板厚500mm，壁板厚400mm，顶板厚500mm，桩锚支护。
单位：m
指标编号 |  |  | 4F-08 |  | 构筑物名称 | 管线分支口
建筑体积 |  |  | 39.240m3 |  | 混凝土体积 | 23.020m3
项目 |  |  | 单位 | 构筑物 | 占指标基价（%） | 折合指标
[6 empty] | 建筑体积 （元/m3） | 混凝土体积 （元/m3）
指标基价 |  |  | 元 | 332385.95 | 100% | 8470.59 | 14439.01
类别 | 代码 | 名称 | 单位 | 单价 | 数量 | 合价 | 占%
人工 | 00150105 | 一般技工 | 工日 | 252 | 313.477 | 78996.2 | 23.77%
材料 | 80212324 | 预拌防水混凝土P8 C35粒径20mm（泵送） | m3 | 591.87 | 56.643 | 33525.29
| 01650100 | 钢材 | t | 5641 | 15.513 | 87508.83
| 32090101 | 木材 | m3 | 2378 | 0.3 | 713.4
| 04030107 | 中砂 | t | 212.58 | 7.897 | 1678.74
| 31130112 | 辅助材料费 | % |  | 3.76 | 4640.83
|  | 材料费小计 | 元 |  |  | 128067.09 | 38.53%
机械 | 31130594 | 机械费 | % |  | 18.68 | 38679.42 | 11.64%
直接费小计 |  |  | 元 |  |  | 245742.71 | 73.93%
综合费用 | 管理费 |  | % |  | 27 | 31772.42 | 9.559%
| 利润 |  | % |  | 10 | 11767.56 | 3.54%
| 总价措施费 |  | % |  | 5.04 | 14579.85 | 4.386%
| 安全文明施工费 |  | % |  | 2.95 | 8533.84 | 2.567%
| 规费 |  | % |  | 2.94 | 9184.45 | 2.763%
| 增值税 |  | % |  | 3.36 | 10805.12 | 3.251%
建筑工程费 |  |  | 元 |  |  | 332385.95
土建主要工程数量
项目 |  |  | 单位 | 数量 |  | 建筑体积指标（每m3）
土方开挖 |  |  | m3 | 114.274 |  | 2.9122
混凝土垫层 |  |  | m3 | 1.8 |  | 0.045872
钢筋混凝土底板 |  |  | m3 | 6.882 |  | 0.17538
钢筋混凝土侧墙 |  |  | m3 | 9.253 |  | 0.23581
钢筋混凝土顶板 |  |  | m3 | 6.882 |  | 0.17538
井点无缝钢管 45×3 |  |  | m | 1.936 |  | 0.049337
桩锚支护(支线长度) |  |  | m | 3.984 |  | 0.10153
结构特征：底板厚350～800mm，壁板厚300～600mm，顶板厚350～800mm，桩锚支护。
单位：m
指标编号 |  |  | 4F-09 |  | 构筑物名称 | 管线分支口
建筑体积 |  |  | 45.490m3 |  | 混凝土体积 | 34.610m3
项目 |  |  | 单位 | 构筑物 | 占指标基价（%） | 折合指标
[6 empty] | 建筑体积 （元/m3） | 混凝土体积 （元/m3）
指标基价 |  |  | 元 | 378392.61 | 100% | 8318.15 | 10933.04
类别 | 代码 | 名称 | 单位 | 单价 | 数量 | 合价 | 占%
人工 | 00150105 | 一般技工 | 工日 | 252 | 357.155 | 90003.06 | 23.79%
材料 | 80212324 | 预拌防水混凝土P8 C35粒径20mm（泵送） | m3 | 591.87 | 70.244 | 41575.32
| 01650100 | 钢材 | t | 5641 | 18.183 | 102570.3
| 32090101 | 木材 | m3 | 2378 | 0.434 | 1032.05
| 04030107 | 中砂 | t | 212.58 | 8.354 | 1775.89
| 31130112 | 辅助材料费 | % |  | 3.427 | 5036.1
|  | 材料费小计 | 元 |  |  | 151989.66 | 40.17%
机械 | 31130594 | 机械费 | % |  | 16.297 | 39437.55 | 10.42%
直接费小计 |  |  | 元 |  |  | 281430.27 | 74.38%
综合费用 | 管理费 |  | % |  | 27 | 34948.96 | 9.236%
| 利润 |  | % |  | 10 | 12944.06 | 3.421%
| 总价措施费 |  | % |  | 5.04 | 16597.89 | 4.386%
| 安全文明施工费 |  | % |  | 2.95 | 9715.04 | 2.567%
| 规费 |  | % |  | 2.94 | 10455.7 | 2.763%
| 增值税 |  | % |  | 3.36 | 12300.69 | 3.251%
建筑工程费 |  |  | 元 |  |  | 378392.61
土建主要工程数量
项目 |  |  | 单位 | 数量 |  | 建筑体积指标（每m3）
土方开挖 |  |  | m3 | 114.329 |  | 2.5133
混凝土垫层 |  |  | m3 | 2.307 |  | 0.050714
钢筋混凝土底板 |  |  | m3 | 12.29 |  | 0.27017
钢筋混凝土侧墙 |  |  | m3 | 10.565 |  | 0.23225
钢筋混凝土顶板 |  |  | m3 | 11.755 |  | 0.25841
井点无缝钢管 45×3 |  |  | m | 1.944 |  | 0.042735
桩锚支护(支线长度) |  |  | m | 4 |  | 0.087931
结构特征：底板厚350mm，壁板厚300mm，顶板厚350mm，桩锚支护。
单位：m
指标编号 |  |  | 4F-10 |  | 构筑物名称 | 管线分支口
建筑体积 |  |  | 16.800m3 |  | 混凝土体积 | 9.200m3
项目 |  |  | 单位 | 构筑物 | 占指标基价（%） | 折合指标
[6 empty] | 建筑体积 （元/m3） | 混凝土体积 （元/m3）
指标基价 |  |  | 元 | 287123.14 | 100% | 17090.66 | 31209.04
类别 | 代码 | 名称 | 单位 | 单价 | 数量 | 合价 | 占%
人工 | 00150105 | 一般技工 | 工日 | 252 | 264.495 | 66652.74 | 23.21%
材料 | 80212324 | 预拌防水混凝土P8 C35粒径20mm（泵送） | m3 | 591.87 | 40.176 | 23778.97
| 01650100 | 钢材 | t | 5641 | 13.716 | 77371.96
| 32090101 | 木材 | m3 | 2378 | 0.133 | 316.27
| 04030107 | 中砂 | t | 212.58 | 6.162 | 1309.92
| 31130112 | 辅助材料费 | % |  | 3.591 | 3690.73
|  | 材料费小计 | 元 |  |  | 106467.85 | 37.08%
机械 | 31130594 | 机械费 | % |  | 21.97 | 38034.59 | 13.25%
直接费小计 |  |  | 元 |  |  | 211155.18 | 73.54%
综合费用 | 管理费 |  | % |  | 27 | 28265.58 | 9.844%
| 利润 |  | % |  | 10 | 10468.73 | 3.646%
| 总价措施费 |  | % |  | 5.04 | 12594.43 | 4.386%
| 安全文明施工费 |  | % |  | 2.95 | 7371.74 | 2.567%
| 规费 |  | % |  | 2.94 | 7933.76 | 2.763%
| 增值税 |  | % |  | 3.36 | 9333.72 | 3.251%
建筑工程费 |  |  | 元 |  |  | 287123.14
土建主要工程数量
项目 |  |  | 单位 | 数量 |  | 建筑体积指标（每m3）
土方开挖 |  |  | m3 | 114.593 |  | 6.821
混凝土垫层 |  |  | m3 | 1.08 |  | 0.064286
钢筋混凝土底板 |  |  | m3 | 2.5 |  | 0.14881
钢筋混凝土侧墙 |  |  | m3 | 4.199 |  | 0.24994
钢筋混凝土顶板 |  |  | m3 | 2.5 |  | 0.14881
井点无缝钢管 45×3 |  |  | m | 1.944 |  | 0.11571
桩锚支护(支线长度) |  |  | m | 4 |  | 0.2381
结构特征：底板厚300mm，壁板厚300mm，顶板厚300mm，部分桩撑，部分桩锚加土钉支护。
单位：m
指标编号 |  |  | 4F-11 |  | 构筑物名称 | 管线分支口
建筑体积 |  |  | 21.000m3 |  | 混凝土体积 | 11.560m3
项目 |  |  | 单位 | 构筑物 | 占指标基价（%） | 折合指标
[6 empty] | 建筑体积 （元/m3） | 混凝土体积 （元/m3）
指标基价 |  |  | 元 | 169575.55 | 100% | 8075.03 | 14669.17
类别 | 代码 | 名称 | 单位 | 单价 | 数量 | 合价 | 占%
人工 | 00150105 | 一般技工 | 工日 | 252 | 171.749 | 43280.75 | 25.52%
材料 | 80212324 | 预拌防水混凝土P8 C35粒径20mm（泵送） | m3 | 591.87 | 23.953 | 14177.06
| 01650100 | 钢材 | t | 5641 | 3.821 | 21554.26
| 32090101 | 木材 | m3 | 2378 | 0.103 | 244.93
| 04030107 | 中砂 | t | 212.58 | 53.404 | 11352.62
| 31130112 | 辅助材料费 | % |  | 49.652 | 23499.73
|  | 材料费小计 | 元 |  |  | 70828.6 | 41.77%
机械 | 31130594 | 机械费 | % |  | 11.17 | 12746.01 | 7.516%
直接费小计 |  |  | 元 |  |  | 126855.36 | 74.81%
综合费用 | 管理费 |  | % |  | 27 | 15127.23 | 8.921%
| 利润 |  | % |  | 10 | 5602.68 | 3.304%
| 总价措施费 |  | % |  | 5.04 | 7438.3 | 4.386%
| 安全文明施工费 |  | % |  | 2.95 | 4353.77 | 2.567%
| 规费 |  | % |  | 2.94 | 4685.69 | 2.763%
| 增值税 |  | % |  | 3.36 | 5512.52 | 3.251%
建筑工程费 |  |  | 元 |  |  | 169575.55
土建主要工程数量
项目 |  |  | 单位 | 数量 |  | 建筑体积指标（每m3）
土方开挖 |  |  | m3 | 65.597 |  | 3.1237
混凝土垫层 |  |  | m3 | 0.83 |  | 0.039524
钢筋混凝土底板 |  |  | m3 | 3.21 |  | 0.15286
钢筋混凝土侧墙 |  |  | m3 | 5.17 |  | 0.24619
钢筋混凝土顶板 |  |  | m3 | 3.18 |  | 0.15143
放坡及土钉(主线长度) |  |  | m | 0.133 |  | 0.0063333
桩撑(主线长度) |  |  | m | 0.397 |  | 0.018905
一侧桩锚一侧土钉(主线长度) |  |  | m | 0.47 |  | 0.022381
结构特征：底板厚300mm，壁板厚300mm，顶板厚300mm，部分桩撑，部分桩锚加土钉支护。
单位：m
指标编号 |  |  | 4F-12 |  | 构筑物名称 | 管线分支口
建筑体积 |  |  | 8.700m3 |  | 混凝土体积 | 5.920m3
项目 |  |  | 单位 | 构筑物 | 占指标基价（%） | 折合指标
[6 empty] | 建筑体积 （元/m3） | 混凝土体积 （元/m3）
指标基价 |  |  | 元 | 123469.4 | 100% | 14191.89 | 20856.32
类别 | 代码 | 名称 | 单位 | 单价 | 数量 | 合价 | 占%
人工 | 00150105 | 一般技工 | 工日 | 252 | 136.381 | 34368.01 | 27.84%
材料 | 80212324 | 预拌防水混凝土P8 C35粒径20mm（泵送） | m3 | 591.87 | 16.432 | 9725.61
| 01650100 | 钢材 | t | 5641 | 2.755 | 15540.96
| 32090101 | 木材 | m3 | 2378 | 0.073 | 173.59
| 04030107 | 中砂 | t | 212.58 | 53.404 | 11352.62
| 31130112 | 辅助材料费 | % |  | 16.632 | 6119.38
|  | 材料费小计 | 元 |  |  | 42912.16 | 34.76%
机械 | 31130594 | 机械费 | % |  | 16.493 | 12745.82 | 10.32%
直接费小计 |  |  | 元 |  |  | 90025.99 | 72.91%
综合费用 | 管理费 |  | % |  | 27 | 12720.73 | 10.3%
| 利润 |  | % |  | 10 | 4711.38 | 3.816%
| 总价措施费 |  | % |  | 5.04 | 5415.89 | 4.386%
| 安全文明施工费 |  | % |  | 2.95 | 3170.01 | 2.567%
| 规费 |  | % |  | 2.94 | 3411.69 | 2.763%
| 增值税 |  | % |  | 3.36 | 4013.71 | 3.251%
建筑工程费 |  |  | 元 |  |  | 123469.4
土建主要工程数量
项目 |  |  | 单位 | 数量 |  | 建筑体积指标（每m3）
土方开挖 |  |  | m3 | 36.897 |  | 4.241
混凝土垫层 |  |  | m3 | 0.39 |  | 0.044828
钢筋混凝土底板 |  |  | m3 | 2.22 |  | 0.25517
钢筋混凝土侧墙 |  |  | m3 | 1.48 |  | 0.17011
钢筋混凝土顶板 |  |  | m3 | 2.22 |  | 0.25517
放坡及土钉(主线长度) |  |  | m | 0.133 |  | 0.015287
桩撑(主线长度) |  |  | m | 0.397 |  | 0.045632
一侧桩锚一侧土钉(主线长度) |  |  | m | 0.47 |  | 0.054023
结构特征：底板厚300mm，壁板厚300mm，顶板厚300mm，部分桩撑，部分桩锚加土钉支护。
单位：m
指标编号 |  |  | 4F-13 |  | 构筑物名称 | 管线分支口
建筑体积 |  |  | 22.800m3 |  | 混凝土体积 | 12.860m3
项目 |  |  | 单位 | 构筑物 | 占指标基价（%） | 折合指标
[6 empty] | 建筑体积 （元/m3） | 混凝土体积 （元/m3）
指标基价 |  |  | 元 | 170732.84 | 100% | 7488.28 | 13276.27
类别 | 代码 | 名称 | 单位 | 单价 | 数量 | 合价 | 占%
人工 | 00150105 | 一般技工 | 工日 | 252 | 168.773 | 42530.8 | 24.91%
材料 | 80212324 | 预拌防水混凝土P8 C35粒径20mm（泵送） | m3 | 591.87 | 25.501 | 15093.28
| 01650100 | 钢材 | t | 5641 | 4.067 | 22941.95
| 32090101 | 木材 | m3 | 2378 | 0.1 | 237.8
| 04030107 | 中砂 | t | 212.58 | 53.404 | 11352.62
| 31130112 | 辅助材料费 | % |  | 47.063 | 23355.32
|  | 材料费小计 | 元 |  |  | 72980.97 | 42.75%
机械 | 31130594 | 机械费 | % |  | 10.96 | 12660.09 | 7.415%
直接费小计 |  |  | 元 |  |  | 128171.86 | 75.07%
综合费用 | 管理费 |  | % |  | 27 | 14901.54 | 8.728%
| 利润 |  | % |  | 10 | 5519.09 | 3.233%
| 总价措施费 |  | % |  | 5.04 | 7489.06 | 4.386%
| 安全文明施工费 |  | % |  | 2.95 | 4383.48 | 2.567%
| 规费 |  | % |  | 2.94 | 4717.67 | 2.763%
| 增值税 |  | % |  | 3.36 | 5550.14 | 3.251%
建筑工程费 |  |  | 元 |  |  | 170732.84
土建主要工程数量
项目 |  |  | 单位 | 数量 |  | 建筑体积指标（每m3）
土方开挖 |  |  | m3 | 69.797 |  | 3.0613
混凝土垫层 |  |  | m3 | 0.86 |  | 0.037719
钢筋混凝土底板 |  |  | m3 | 5.04 |  | 0.22105
钢筋混凝土侧墙 |  |  | m3 | 4.463 |  | 0.19575
钢筋混凝土顶板 |  |  | m3 | 3.36 |  | 0.14737
放坡及土钉(主线长度) |  |  | m | 0.133 |  | 0.0058333
桩撑(主线长度) |  |  | m | 0.397 |  | 0.017412
一侧桩锚一侧土钉(主线长度) |  |  | m | 0.47 |  | 0.020614
结构特征：底板厚300mm，壁板厚300mm，顶板厚300mm，部分桩撑，部分桩锚加土钉支护。
单位：m
指标编号 |  |  | 4F-14 |  | 构筑物名称 | 管线分支口
建筑体积 |  |  | 7.000m3 |  | 混凝土体积 | 5.040m3
项目 |  |  | 单位 | 构筑物 | 占指标基价（%） | 折合指标
[6 empty] | 建筑体积 （元/m3） | 混凝土体积 （元/m3）
指标基价 |  |  | 元 | 117363.53 | 100% | 16766.22 | 23286.41
类别 | 代码 | 名称 | 单位 | 单价 | 数量 | 合价 | 占%
人工 | 00150105 | 一般技工 | 工日 | 252 | 132.277 | 33333.8 | 28.4%
材料 | 80212324 | 预拌防水混凝土P8 C35粒径20mm（泵送） | m3 | 591.87 | 15.182 | 8985.77
| 01650100 | 钢材 | t | 5641 | 2.588 | 14598.91
| 32090101 | 木材 | m3 | 2378 | 0.071 | 168.84
| 04030107 | 中砂 | t | 212.58 | 53.404 | 11352.62
| 31130112 | 辅助材料费 | % |  | 17.59 | 6175.17
|  | 材料费小计 | 元 |  |  | 41281.31 | 35.17%
机械 | 31130594 | 机械费 | % |  | 14.865 | 11091.54 | 9.451%
直接费小计 |  |  | 元 |  |  | 85706.65 | 73.03%
综合费用 | 管理费 |  | % |  | 27 | 11994.84 | 10.22%
| 利润 |  | % |  | 10 | 4442.53 | 3.785%
| 总价措施费 |  | % |  | 5.04 | 5148.06 | 4.386%
| 安全文明施工费 |  | % |  | 2.95 | 3013.25 | 2.567%
| 规费 |  | % |  | 2.94 | 3242.98 | 2.763%
| 增值税 |  | % |  | 3.36 | 3815.22 | 3.251%
建筑工程费 |  |  | 元 |  |  | 117363.53
土建主要工程数量
项目 |  |  | 单位 | 数量 |  | 建筑体积指标（每m3）
土方开挖 |  |  | m3 | 34.1 |  | 4.8714
混凝土垫层 |  |  | m3 | 0.3 |  | 0.042857
钢筋混凝土底板 |  |  | m3 | 1.68 |  | 0.24
钢筋混凝土侧墙 |  |  | m3 | 2.24 |  | 0.32
钢筋混凝土顶板 |  |  | m3 | 1.12 |  | 0.16
放坡及土钉(主线长度) |  |  | m | 0.133 |  | 0.019
桩撑(主线长度) |  |  | m | 0.397 |  | 0.056714
一侧桩锚一侧土钉(主线长度) |  |  | m | 0.47 |  | 0.067143
2.5 人 员 出 入 口
结构特征：底板厚450mm，壁板厚350mm，顶板厚400mm。
单位：m
指标编号 |  |  | 5F-01 |  | 构筑物名称 | 人员出入口
建筑体积 |  |  | 38.680m3 |  | 混凝土体积 | 17.140m3
项目 |  |  | 单位 | 构筑物 | 占指标基价（%） | 折合指标
[6 empty] | 建筑体积 （元/m3） | 混凝土体积 （元/m3）
指标基价 |  |  | 元 | 86157.32 | 100% | 2227.44 | 5026.68
类别 | 代码 | 名称 | 单位 | 单价 | 数量 | 合价 | 占%
人工 | 00150105 | 一般技工 | 工日 | 252 | 91.876 | 23152.75 | 26.87%
材料 | 80212324 | 预拌防水混凝土P8 C35粒径20mm（泵送） | m3 | 591.87 | 20.178 | 11942.75
| 01650100 | 钢材 | t | 5641 | 3.111 | 17549.15
| 32090101 | 木材 | m3 | 2378 | 0.255 | 606.39
| 04030107 | 中砂 | t | 212.58 | 0.748 | 159.01
| 31130112 | 辅助材料费 | % |  | 16.635 | 5033.3
|  | 材料费小计 | 元 |  |  | 35290.6 | 40.96%
机械 | 31130594 | 机械费 | % |  | 9.96 | 5820.96 | 6.756%
直接费小计 |  |  | 元 |  |  | 64264.31 | 74.59%
综合费用 | 管理费 |  | % |  | 27 | 7822.9 | 9.08%
| 利润 |  | % |  | 10 | 2897.37 | 3.363%
| 总价措施费 |  | % |  | 5.04 | 3779.22 | 4.386%
| 安全文明施工费 |  | % |  | 2.95 | 2212.05 | 2.567%
| 规费 |  | % |  | 2.94 | 2380.69 | 2.763%
| 增值税 |  | % |  | 3.36 | 2800.78 | 3.251%
建筑工程费 |  |  | 元 |  |  | 86157.32
土建主要工程数量
项目 |  |  | 单位 | 数量 |  | 建筑体积指标（每m3）
土方开挖 |  |  | m3 | 164.948 |  | 4.2644
混凝土垫层 |  |  | m3 | 1.177 |  | 0.030429
钢筋混凝土底板 |  |  | m3 | 5.246 |  | 0.13563
钢筋混凝土侧墙 |  |  | m3 | 6.845 |  | 0.17696
钢筋混凝土顶板 |  |  | m3 | 5.049 |  | 0.13053
结构特征：底板厚450mm，壁板厚400mm，顶板厚300mm，拉森钢板桩支护。
单位：m
指标编号 |  |  | 5F-02 |  | 构筑物名称 | 人员出入口
建筑体积 |  |  | 34.890m3 |  | 混凝土体积 | 15.440m3
项目 |  |  | 单位 | 构筑物 | 占指标基价（%） | 折合指标
[6 empty] | 建筑体积 （元/m3） | 混凝土体积 （元/m3）
指标基价 |  |  | 元 | 107577.16 | 100% | 3083.32 | 6967.43
类别 | 代码 | 名称 | 单位 | 单价 | 数量 | 合价 | 占%
人工 | 00150105 | 一般技工 | 工日 | 252 | 124.077 | 31267.4 | 29.07%
材料 | 80212324 | 预拌防水混凝土P8 C35粒径20mm（泵送） | m3 | 591.87 | 18.42 | 10902.25
| 01650100 | 钢材 | t | 5641 | 2.847 | 16059.93
| 32090101 | 木材 | m3 | 2378 | 0.025 | 59.45
| 04030107 | 中砂 | t | 212.58 | 1.396 | 296.76
| 31130112 | 辅助材料费 | % |  | 46.974 | 12832.54
|  | 材料费小计 | 元 |  |  | 40150.93 | 37.32%
机械 | 31130594 | 机械费 | % |  | 10.874 | 7766.03 | 7.219%
直接费小计 |  |  | 元 |  |  | 79184.36 | 73.61%
综合费用 | 管理费 |  | % |  | 27 | 10539.03 | 9.797%
| 利润 |  | % |  | 10 | 3903.34 | 3.628%
| 总价措施费 |  | % |  | 5.04 | 4718.79 | 4.386%
| 安全文明施工费 |  | % |  | 2.95 | 2761.99 | 2.567%
| 规费 |  | % |  | 2.94 | 2972.56 | 2.763%
| 增值税 |  | % |  | 3.36 | 3497.09 | 3.251%
建筑工程费 |  |  | 元 |  |  | 107577.16
土建主要工程数量
项目 |  |  | 单位 | 数量 |  | 建筑体积指标（每m3）
土方开挖 |  |  | m3 | 71.504 |  | 2.0494
混凝土垫层 |  |  | m3 | 1.019 |  | 0.029206
钢筋混凝土底板 |  |  | m3 | 4.518 |  | 0.12949
钢筋混凝土侧墙 |  |  | m3 | 7.688 |  | 0.22035
钢筋混凝土顶板 |  |  | m3 | 3.232 |  | 0.092634
拉森钢板桩 |  |  | t | 5.775 |  | 0.16552
钢支撑 |  |  | t | 1.842 |  | 0.052794
结构特征：底板厚450mm，壁板厚400mm，顶板厚300mm，拉森钢板桩支护。
单位：m
指标编号 |  |  | 5F-03 |  | 构筑物名称 | 人员出入口
建筑体积 |  |  | 39.970m3 |  | 混凝土体积 | 17.510m3
项目 |  |  | 单位 | 构筑物 | 占指标基价（%） | 折合指标
[6 empty] | 建筑体积 （元/m3） | 混凝土体积 （元/m3）
指标基价 |  |  | 元 | 131247.39 | 100% | 3283.65 | 7495.57
类别 | 代码 | 名称 | 单位 | 单价 | 数量 | 合价 | 占%
人工 | 00150105 | 一般技工 | 工日 | 252 | 144.575 | 36432.9 | 27.76%
材料 | 80212324 | 预拌防水混凝土P8 C35粒径20mm（泵送） | m3 | 591.87 | 21.18 | 12535.81
| 01650100 | 钢材 | t | 5641 | 3.618 | 20409.14
| 32090101 | 木材 | m3 | 2378 | 0.049 | 116.52
| 04030107 | 中砂 | t | 212.58 | 1.26 | 267.85
| 31130112 | 辅助材料费 | % |  | 44.834 | 14942.87
|  | 材料费小计 | 元 |  |  | 48272.19 | 36.78%
机械 | 31130594 | 机械费 | % |  | 13.824 | 11709.63 | 8.922%
直接费小计 |  |  | 元 |  |  | 96414.72 | 73.46%
综合费用 | 管理费 |  | % |  | 27 | 12998.48 | 9.904%
| 利润 |  | % |  | 10 | 4814.25 | 3.668%
| 总价措施费 |  | % |  | 5.04 | 5757.06 | 4.386%
| 安全文明施工费 |  | % |  | 2.95 | 3369.71 | 2.567%
| 规费 |  | % |  | 2.94 | 3626.61 | 2.763%
| 增值税 |  | % |  | 3.36 | 4266.56 | 3.251%
建筑工程费 |  |  | 元 |  |  | 131247.39
土建主要工程数量
项目 |  |  | 单位 | 数量 |  | 建筑体积指标（每m3）
土方开挖 |  |  | m3 | 87.545 |  | 2.1903
混凝土垫层 |  |  | m3 | 1.261 |  | 0.031549
钢筋混凝土底板 |  |  | m3 | 5.607 |  | 0.14028
钢筋混凝土侧墙 |  |  | m3 | 7.781 |  | 0.19467
钢筋混凝土顶板 |  |  | m3 | 4.123 |  | 0.10315
拉森钢板桩 |  |  | t | 5.131 |  | 0.12837
钢支撑 |  |  | t | 1.931 |  | 0.048311
2.6 交 叉 口
结构特征：每处长21.7m，底板厚800mm，壁板厚600mm，顶板厚400mm。
单位：处
指标编号 |  |  | 6F-01 |  | 构筑物名称 | 交叉口
建筑体积 |  |  | 1621.610m3 |  | 混凝土体积 | 911.850m3
项目 |  |  | 单位 | 构筑物 | 占指标基价（%） | 折合指标
[6 empty] | 建筑体积 （元/m3） | 混凝土体积 （元/m3）
指标基价 |  |  | 元 | 7024060.72 | 100% | 4331.54 | 7703.09
类别 | 代码 | 名称 | 单位 | 单价 | 数量 | 合价 | 占%
人工 | 00150105 | 一般技工 | 工日 | 252 | 8396.84 | 2116003.68 | 30.13%
材料 | 80212324 | 预拌防水混凝土P8 C35粒径20mm（泵送） | m3 | 591.87 | 985.98 | 583571.98
| 01650100 | 钢材 | t | 5641 | 180.88 | 1020344.08
| 32090101 | 木材 | m3 | 2378 | 13.47 | 32031.66
| 04030107 | 中砂 | t | 212.58 | 35.22 | 7487.07
| 04050210 | 碎石 | t | 162.6 | 27.36 | 4448.74
| 31130112 | 辅助材料费 | % |  | 48.499 | 799207.03
|  | 材料费小计 | 元 |  |  | 2447090.56 | 34.84%
机械 | 31130594 | 机械费 | % |  | 12.272 | 559982.93 | 7.972%
直接费小计 |  |  | 元 |  |  | 5123077.17 | 72.94%
综合费用 | 管理费 |  | % |  | 27 | 722516.38 | 10.29%
| 利润 |  | % |  | 10 | 267598.66 | 3.81%
| 总价措施费 |  | % |  | 5.04 | 308104.89 | 4.386%
| 安全文明施工费 |  | % |  | 2.95 | 180339.17 | 2.567%
| 规费 |  | % |  | 2.94 | 194088.11 | 2.763%
| 增值税 |  | % |  | 3.36 | 228336.34 | 3.251%
建筑工程费 |  |  | 元 |  |  | 7024060.72
土建主要工程数量
项目 |  |  | 单位 | 数量 |  | 建筑体积指标（每m3）
土方开挖 |  |  | m3 | 7284.15 |  | 4.4919
混凝土垫层 |  |  | m3 | 61.68 |  | 0.038036
钢筋混凝土底板 |  |  | m3 | 328.36 |  | 0.20249
钢筋混凝土侧墙 |  |  | m3 | 314.91 |  | 0.1942
钢筋混凝土顶板 |  |  | m3 | 268.58 |  | 0.16563
结构特征：每处长21.5m，底板厚450mm，壁板厚400mm，顶板厚300mm。
单位：处
指标编号 |  |  | 6F-02 |  | 构筑物名称 | 交叉口
建筑体积 |  |  | 1510.960m3 |  | 混凝土体积 | 577.380m3
项目 |  |  | 单位 | 构筑物 | 占指标基价（%） | 折合指标
[6 empty] | 建筑体积 （元/m3） | 混凝土体积 （元/m3）
指标基价 |  |  | 元 | 4117700.24 | 100% | 2725.22 | 7131.7
类别 | 代码 | 名称 | 单位 | 单价 | 数量 | 合价 | 占%
人工 | 00150105 | 一般技工 | 工日 | 252 | 5176.244 | 1304413.49 | 31.68%
材料 | 80212324 | 预拌防水混凝土P8 C35粒径20mm（泵送） | m3 | 591.87 | 620.915 | 367500.96
| 01650100 | 钢材 | t | 5641 | 107.216 | 604805.46
| 32090101 | 木材 | m3 | 2378 | 3.37 | 8013.86
| 04030107 | 中砂 | t | 212.58 | 128.094 | 27230.22
| 04050720 | 碎(砾)石 | t | 161.5 | 43.772 | 7069.18
| 31130112 | 辅助材料费 | % |  | 23.681 | 240272.09
|  | 材料费小计 | 元 |  |  | 1254891.77 | 30.48%
机械 | 31130594 | 机械费 | % |  | 15.452 | 395463.85 | 9.604%
直接费小计 |  |  | 元 |  |  | 2954769.11 | 71.76%
综合费用 | 管理费 |  | % |  | 27 | 458966.88 | 11.15%
| 利润 |  | % |  | 10 | 169987.73 | 4.128%
| 总价措施费 |  | % |  | 5.04 | 180619.68 | 4.386%
| 安全文明施工费 |  | % |  | 2.95 | 105719.85 | 2.567%
| 规费 |  | % |  | 2.94 | 113779.86 | 2.763%
| 增值税 |  | % |  | 3.36 | 133857.13 | 3.251%
建筑工程费 |  |  | 元 |  |  | 4117700.24
土建主要工程数量
项目 |  |  | 单位 | 数量 |  | 建筑体积指标（每m3）
土方开挖 |  |  | m3 | 3952.19 |  | 2.6157
混凝土垫层 |  |  | m3 | 126.53 |  | 0.083741
钢筋混凝土底板 |  |  | m3 | 180.46 |  | 0.11943
钢筋混凝土侧墙 |  |  | m3 | 217.59 |  | 0.14401
钢筋混凝土顶板 |  |  | m3 | 179.33 |  | 0.11869
结构特征：每处长25m，底板厚500mm，壁板厚500mm，顶板厚500mm。
单位：处
指标编号 |  |  | 6F-03 |  | 构筑物名称 | 交叉口
建筑体积 |  |  | 2096.620m3 |  | 混凝土体积 | 1036.070m3
项目 |  |  | 单位 | 构筑物 | 占指标基价（%） | 折合指标
[6 empty] | 建筑体积 （元/m3） | 混凝土体积 （元/m3）
指标基价 |  |  | 元 | 4994861.6 | 100% | 2382.34 | 4820.97
类别 | 代码 | 名称 | 单位 | 单价 | 数量 | 合价 | 占%
人工 | 00150105 | 一般技工 | 工日 | 252 | 5775.39 | 1455398.28 | 29.14%
材料 | 80212324 | 预拌防水混凝土P8 C35粒径20mm（泵送） | m3 | 591.87 | 1187 | 702549.69
| 01650100 | 钢材 | t | 5641 | 183.67 | 1036082.47
| 32090101 | 木材 | m3 | 2378 | 4.65 | 11057.7
| 04030107 | 中砂 | t | 212.58 | 31.78 | 6755.79
| 31130112 | 辅助材料费 | % |  | 0.351 | 6165.12
|  | 材料费小计 | 元 |  |  | 1762610.77 | 35.29%
机械 | 31130594 | 机械费 | % |  | 13.397 | 431116.67 | 8.631%
直接费小计 |  |  | 元 |  |  | 3649125.72 | 73.06%
综合费用 | 管理费 |  | % |  | 27 | 509359.04 | 10.2%
| 利润 |  | % |  | 10 | 188651.5 | 3.777%
| 总价措施费 |  | % |  | 5.04 | 219095.67 | 4.386%
| 安全文明施工费 |  | % |  | 2.95 | 128240.52 | 2.567%
| 规费 |  | % |  | 2.94 | 138017.49 | 2.763%
| 增值税 |  | % |  | 3.36 | 162371.66 | 3.251%
建筑工程费 |  |  | 元 |  |  | 4994861.6
土建主要工程数量
项目 |  |  | 单位 | 数量 |  | 建筑体积指标（每m3）
土方开挖 |  |  | m3 | 8450.03 |  | 4.0303
混凝土垫层 |  |  | m3 | 78.37 |  | 0.037379
钢筋混凝土底板 |  |  | m3 | 258.53 |  | 0.12331
钢筋混凝土侧墙 |  |  | m3 | 411.3 |  | 0.19617
钢筋混凝土顶板 |  |  | m3 | 366.24 |  | 0.17468
井点 |  |  | 根 | 51 |  | 0.024325
结构特征：每处长21.5m，底板厚600mm，壁板厚400mm，顶板厚400mm。
单位：处
指标编号 |  |  | 6F-04 |  | 构筑物名称 | 交叉口
建筑体积 |  |  | 1755.380m3 |  | 混凝土体积 | 701.710m3
项目 |  |  | 单位 | 构筑物 | 占指标基价（%） | 折合指标
[6 empty] | 建筑体积 （元/m3） | 混凝土体积 （元/m3）
指标基价 |  |  | 元 | 3278776.15 | 100% | 1867.84 | 4672.55
类别 | 代码 | 名称 | 单位 | 单价 | 数量 | 合价 | 占%
人工 | 00150105 | 一般技工 | 工日 | 252 | 3604.141 | 908243.53 | 27.7%
材料 | 80212324 | 预拌防水混凝土P8 C35粒径20mm（泵送） | m3 | 591.87 | 885.95 | 524367.23
| 01650100 | 钢材 | t | 5641 | 132.38 | 746755.58
| 32090101 | 木材 | m3 | 2378 | 9.68 | 23019.04
| 04030107 | 中砂 | t | 212.58 | 48.356 | 10279.52
| 31130112 | 辅助材料费 | % |  | 3.552 | 46333.05
|  | 材料费小计 | 元 |  |  | 1350754.42 | 41.2%
机械 | 31130594 | 机械费 | % |  | 8.354 | 188716.69 | 5.756%
直接费小计 |  |  | 元 |  |  | 2447714.64 | 74.65%
综合费用 | 管理费 |  | % |  | 27 | 296179.26 | 9.033%
| 利润 |  | % |  | 10 | 109696.02 | 3.346%
| 总价措施费 |  | % |  | 5.04 | 143820.93 | 4.386%
| 安全文明施工费 |  | % |  | 2.95 | 84180.9 | 2.567%
| 规费 |  | % |  | 2.94 | 90598.8 | 2.763%
| 增值税 |  | % |  | 3.36 | 106585.6 | 3.251%
建筑工程费 |  |  | 元 |  |  | 3278776.15
土建主要工程数量
项目 |  |  | 单位 | 数量 |  | 建筑体积指标（每m3）
土方开挖 |  |  | m3 | 5331.16 |  | 3.037
混凝土垫层 |  |  | m3 | 63.1 |  | 0.035947
钢筋混凝土底板 |  |  | m3 | 247.71 |  | 0.14111
钢筋混凝土侧墙 |  |  | m3 | 216.49 |  | 0.12333
钢筋混凝土顶板 |  |  | m3 | 237.51 |  | 0.1353
结构特征：每处长62.5m，底板厚600mm，壁板厚500～800mm，顶板厚600～800mm，桩撑支护。
单位：处
指标编号 |  |  | 6F-05 |  | 构筑物名称 | 交叉口
建筑体积 |  |  | 947.190m3 |  | 混凝土体积 | 591.990m3
项目 |  |  | 单位 | 构筑物 | 占指标基价（%） | 折合指标
[6 empty] | 建筑体积 （元/m3） | 混凝土体积 （元/m3）
指标基价 |  |  | 元 | 3425133.27 | 100% | 3616.1 | 5785.8
类别 | 代码 | 名称 | 单位 | 单价 | 数量 | 合价 | 占%
人工 | 00150105 | 一般技工 | 工日 | 252 | 4808 | 1211616 | 35.37%
材料 | 80212324 | 预拌防水混凝土P8 C35粒径20mm（泵送） | m3 | 591.87 | 603.83 | 357388.86
| 01650100 | 钢材 | t | 5641 | 108.689 | 613114.65
| 32090101 | 木材 | m3 | 2378 | 0.144 | 342.43
| 04030107 | 中砂 | t | 212.58 | 115.32 | 24514.73
| 31130112 | 辅助材料费 | % |  | 5.412 | 53868.92
|  | 材料费小计 | 元 |  |  | 1049229.59 | 30.63%
机械 | 31130594 | 机械费 | % |  | 8.776 | 198411.81 | 5.793%
直接费小计 |  |  | 元 |  |  | 2459257.4 | 71.8%
综合费用 | 管理费 |  | % |  | 27 | 380707.51 | 11.12%
| 利润 |  | % |  | 10 | 141002.78 | 4.117%
| 总价措施费 |  | % |  | 5.04 | 150240.77 | 4.386%
| 安全文明施工费 |  | % |  | 2.95 | 87938.55 | 2.567%
| 规费 |  | % |  | 2.94 | 94642.92 | 2.763%
| 增值税 |  | % |  | 3.36 | 111343.34 | 3.251%
建筑工程费 |  |  | 元 |  |  | 3425133.27
土建主要工程数量
项目 |  |  | 单位 | 数量 |  | 建筑体积指标（每m3）
土方开挖 |  |  | m3 | 2079.64 |  | 2.1956
混凝土垫层 |  |  | m3 | 882.208 |  | 0.93139
钢筋混凝土底板 |  |  | m3 | 190.22 |  | 0.20083
钢筋混凝土侧墙 |  |  | m3 | 211.55 |  | 0.22334
钢筋混凝土顶板 |  |  | m3 | 190.22 |  | 0.20083
井点无缝钢管 45×3 |  |  | m | 0.429 |  | 0.00045292
桩撑支护（主线长度） |  |  | m | 62 |  | 0.065457
结构特征：每处长37m，底板厚600mm，壁板厚500～800mm，顶板厚600～800mm，桩撑支护。
单位：处
指标编号 |  |  | 6F-06 |  | 构筑物名称 | 交叉口
建筑体积 |  |  | 1506.200m3 |  | 混凝土体积 | 981.500m3
项目 |  |  | 单位 | 构筑物 | 占指标基价（%） | 折合指标
[6 empty] | 建筑体积 （元/m3） | 混凝土体积 （元/m3）
指标基价 |  |  | 元 | 17444655.93 | 100% | 11581.9 | 17773.47
类别 | 代码 | 名称 | 单位 | 单价 | 数量 | 合价 | 占%
人工 | 00150105 | 一般技工 | 工日 | 252 | 17413.656 | 4388241.31 | 25.16%
材料 | 80212324 | 预拌防水混凝土P8 C35粒径20mm（泵送） | m3 | 591.87 | 1868.781 | 1106075.41
| 01650100 | 钢材 | t | 5641 | 607.25 | 3425497.25
| 32090101 | 木材 | m3 | 2378 | 5.75 | 13673.5
| 04050720 | 碎(砾)石 | t | 161.5 | 12391.469 | 2001222.24
| 31130112 | 辅助材料费 | % |  | 5.108 | 334393.61
|  | 材料费小计 | 元 |  |  | 6880862.01 | 39.44%
机械 | 31130594 | 机械费 | % |  | 14.831 | 1671320.71 | 9.581%
直接费小计 |  |  | 元 |  |  | 12940424.03 | 74.18%
综合费用 | 管理费 |  | % |  | 27 | 1636081.75 | 9.379%
| 利润 |  | % |  | 10 | 605956.2 | 3.474%
| 总价措施费 |  | % |  | 5.04 | 765196.08 | 4.386%
| 安全文明施工费 |  | % |  | 2.95 | 447882.63 | 2.567%
| 规费 |  | % |  | 2.94 | 482028.9 | 2.763%
| 增值税 |  | % |  | 3.36 | 567086.34 | 3.251%
建筑工程费 |  |  | 元 |  |  | 17444655.93
土建主要工程数量
项目 |  |  | 单位 | 数量 |  | 建筑体积指标（每m3）
土方开挖 |  |  | m3 | 6074.563 |  | 4.033
混凝土垫层 |  |  | m3 | 82.625 |  | 0.054857
钢筋混凝土底板 |  |  | m3 | 399.844 |  | 0.26547
钢筋混凝土侧墙 |  |  | m3 | 175.156 |  | 0.11629
钢筋混凝土顶板 |  |  | m3 | 406.469 |  | 0.26986
降水 |  |  | m | 74 |  | 0.04913
桩撑支护（主线长度） |  |  | m | 37 |  | 0.024565
结构特征：每处长26m，底板厚550～700mm，壁板厚550mm，顶板厚550～700mm，桩锚支护。
单位：处
指标编号 |  |  | 6F-07 |  | 构筑物名称 | 交叉口
建筑体积 |  |  | 1004.710m3 |  | 混凝土体积 | 560.970m3
项目 |  |  | 单位 | 构筑物 | 占指标基价（%） | 折合指标
[6 empty] | 建筑体积 （元/m3） | 混凝土体积 （元/m3）
指标基价 |  |  | 元 | 5825958.64 | 100% | 5798.65 | 10385.51
类别 | 代码 | 名称 | 单位 | 单价 | 数量 | 合价 | 占%
人工 | 00150105 | 一般技工 | 工日 | 252 | 6121.294 | 1542566.09 | 26.48%
材料 | 80212324 | 预拌防水混凝土P8 C35粒径20mm（泵送） | m3 | 591.87 | 914.166 | 541067.43
| 01650100 | 钢材 | t | 5641 | 290.083 | 1636358.2
| 32090101 | 木材 | m3 | 2378 | 2.831 | 6732.12
| 04050720 | 碎(砾)石 | t | 161.5 | 505.497 | 81637.77
| 31130112 | 辅助材料费 | % |  | 4.619 | 104657.1
|  | 材料费小计 | 元 |  |  | 2370452.62 | 40.69%
机械 | 31130594 | 机械费 | % |  | 10.944 | 428240.77 | 7.351%
直接费小计 |  |  | 元 |  |  | 4341259.48 | 74.52%
综合费用 | 管理费 |  | % |  | 27 | 532117.85 | 9.134%
| 利润 |  | % |  | 10 | 197080.69 | 3.383%
| 总价措施费 |  | % |  | 5.04 | 255551.08 | 4.386%
| 安全文明施工费 |  | % |  | 2.95 | 149578.51 | 2.567%
| 规费 |  | % |  | 2.94 | 160982.28 | 2.763%
| 增值税 |  | % |  | 3.36 | 189388.75 | 3.251%
建筑工程费 |  |  | 元 |  |  | 5825958.64
土建主要工程数量
项目 |  |  | 单位 | 数量 |  | 建筑体积指标（每m3）
土方开挖 |  |  | m3 | 1659.706 |  | 1.6519
混凝土垫层 |  |  | m3 | 47.814 |  | 0.04759
钢筋混凝土底板 |  |  | m3 | 227.753 |  | 0.22669
钢筋混凝土侧墙 |  |  | m3 | 103.156 |  | 0.10267
钢筋混凝土顶板 |  |  | m3 | 230.064 |  | 0.22899
降水 |  |  | m | 52 |  | 0.051756
桩锚支护（主线长度） |  |  | m | 26 |  | 0.025878
2.7 端 部 井
结构特征：底板厚600mm，壁板厚550mm，顶板厚350mm。
单位：m
指标编号 |  |  | 7F-01 |  | 构筑物名称 | 端部井
建筑体积 |  |  | 34.550m3 |  | 混凝土体积 | 21.090m3
项目 |  |  | 单位 | 构筑物 | 占指标基价（%） | 折合指标
[6 empty] | 建筑体积 （元/m3） | 混凝土体积 （元/m3）
指标基价 |  |  | 元 | 146277.76 | 100% | 4233.8 | 6935.88
类别 | 代码 | 名称 | 单位 | 单价 | 数量 | 合价 | 占%
人工 | 00150105 | 一般技工 | 工日 | 252 | 161.717 | 40752.68 | 27.86%
材料 | 80212324 | 预拌防水混凝土P8 C35粒径20mm（泵送） | m3 | 591.87 | 21.405 | 12668.98
| 01650100 | 钢材 | t | 5641 | 3.929 | 22163.49
| 32090101 | 木材 | m3 | 2378 | 0.224 | 532.67
| 04030107 | 中砂 | t | 212.58 | 0.459 | 97.57
| 04050210 | 碎石 | t | 162.6 | 0.494 | 80.32
| 31130112 | 辅助材料费 | % |  | 64.123 | 22791.26
|  | 材料费小计 | 元 |  |  | 58334.29 | 39.88%
机械 | 31130594 | 机械费 | % |  | 9.682 | 9593.6 | 6.558%
直接费小计 |  |  | 元 |  |  | 108680.57 | 74.3%
综合费用 | 管理费 |  | % |  | 27 | 13593.5 | 9.293%
| 利润 |  | % |  | 10 | 5034.63 | 3.442%
| 总价措施费 |  | % |  | 5.04 | 6416.36 | 4.386%
| 安全文明施工费 |  | % |  | 2.95 | 3755.61 | 2.567%
| 规费 |  | % |  | 2.94 | 4041.93 | 2.763%
| 增值税 |  | % |  | 3.36 | 4755.16 | 3.251%
建筑工程费 |  |  | 元 |  |  | 146277.76
土建主要工程数量
项目 |  |  | 单位 | 数量 |  | 建筑体积指标（每m3）
土方开挖 |  |  | m3 | 113.722 |  | 3.2915
混凝土垫层 |  |  | m3 | 2.433 |  | 0.07042
钢筋混凝土底板 |  |  | m3 | 5.913 |  | 0.17114
钢筋混凝土侧墙 |  |  | m3 | 12.529 |  | 0.36263
钢筋混凝土顶板 |  |  | m3 | 2.647 |  | 0.076614
结构特征：底板厚400mm，壁板厚500mm，顶板厚300mm。
单位：m
指标编号 |  |  | 7F-02 |  | 构筑物名称 | 端部井
建筑体积 |  |  | 66.400m3 |  | 混凝土体积 | 27.750m3
项目 |  |  | 单位 | 构筑物 | 占指标基价（%） | 折合指标
[6 empty] | 建筑体积 （元/m3） | 混凝土体积 （元/m3）
指标基价 |  |  | 元 | 247740.89 | 100% | 3731.04 | 8927.6
类别 | 代码 | 名称 | 单位 | 单价 | 数量 | 合价 | 占%
人工 | 00150105 | 一般技工 | 工日 | 252 | 285.568 | 71963.14 | 29.05%
材料 | 80212324 | 预拌防水混凝土P8 C35粒径20mm（泵送） | m3 | 591.87 | 28.303 | 16751.7
| 01650100 | 钢材 | t | 5641 | 4.886 | 27561.93
| 32090101 | 木材 | m3 | 2378 | 0.177 | 420.91
| 04030107 | 中砂 | t | 212.58 | 73.926 | 15715.19
| 31130112 | 辅助材料费 | % |  | 42.729 | 25829.57
|  | 材料费小计 | 元 |  |  | 86279.3 | 34.83%
机械 | 31130594 | 机械费 | % |  | 14.182 | 22441.94 | 9.059%
直接费小计 |  |  | 元 |  |  | 180684.38 | 72.93%
综合费用 | 管理费 |  | % |  | 27 | 25489.37 | 10.29%
| 利润 |  | % |  | 10 | 9440.51 | 3.811%
| 总价措施费 |  | % |  | 5.04 | 10866.96 | 4.386%
| 安全文明施工费 |  | % |  | 2.95 | 6360.62 | 2.567%
| 规费 |  | % |  | 2.94 | 6845.55 | 2.763%
| 增值税 |  | % |  | 3.36 | 8053.5 | 3.251%
建筑工程费 |  |  | 元 |  |  | 247740.89
土建主要工程数量
项目 |  |  | 单位 | 数量 |  | 建筑体积指标（每m3）
土方开挖 |  |  | m3 | 194.981 |  | 2.9365
混凝土垫层 |  |  | m3 | 4.994 |  | 0.075211
钢筋混凝土底板 |  |  | m3 | 7.733 |  | 0.11646
钢筋混凝土侧墙 |  |  | m3 | 16.062 |  | 0.2419
钢筋混凝土顶板 |  |  | m3 | 3.952 |  | 0.059518
结构特征：底板厚600mm，壁板厚600mm，顶板厚600mm。
单位：m
指标编号 |  |  | 7F-03 |  | 构筑物名称 | 端部井
建筑体积 |  |  | 24.090m3 |  | 混凝土体积 | 13.450m3
项目 |  |  | 单位 | 构筑物 | 占指标基价（%） | 折合指标
[6 empty] | 建筑体积 （元/m3） | 混凝土体积 （元/m3）
指标基价 |  |  | 元 | 67495.89 | 100% | 2801.82 | 5018.28
类别 | 代码 | 名称 | 单位 | 单价 | 数量 | 合价 | 占%
人工 | 00150105 | 一般技工 | 工日 | 252 | 80.532 | 20294.06 | 30.07%
材料 | 80212324 | 预拌防水混凝土P8 C35粒径20mm（泵送） | m3 | 591.87 | 13.716 | 8118.09
| 01650100 | 钢材 | t | 5641 | 2.503 | 14119.42
| 32090101 | 木材 | m3 | 2378 | 0.047 | 111.77
| 04030107 | 中砂 | t | 212.58 | 0.363 | 77.17
| 31130112 | 辅助材料费 | % |  | 17.904 | 4015.23
|  | 材料费小计 | 元 |  |  | 26441.68 | 39.18%
机械 | 31130594 | 机械费 | % |  | 7.026 | 3283.65 | 4.865%
直接费小计 |  |  | 元 |  |  | 50019.39 | 74.11%
综合费用 | 管理费 |  | % |  | 27 | 6365.98 | 9.432%
| 利润 |  | % |  | 10 | 2357.77 | 3.493%
| 总价措施费 |  | % |  | 5.04 | 2960.65 | 4.386%
| 安全文明施工费 |  | % |  | 2.95 | 1732.92 | 2.567%
| 规费 |  | % |  | 2.94 | 1865.04 | 2.763%
| 增值税 |  | % |  | 3.36 | 2194.14 | 3.251%
建筑工程费 |  |  | 元 |  |  | 67495.89
土建主要工程数量
项目 |  |  | 单位 | 数量 |  | 建筑体积指标（每m3）
土方开挖 |  |  | m3 | 84.829 |  | 3.5213
混凝土垫层 |  |  | m3 | 2.271 |  | 0.094271
钢筋混凝土底板 |  |  | m3 | 4.546 |  | 0.18871
钢筋混凝土侧墙 |  |  | m3 | 5.87 |  | 0.24367
钢筋混凝土顶板 |  |  | m3 | 3.031 |  | 0.12582
井点 |  |  | 根 | 1.231 |  | 0.0511
结构特征：底板厚450mm，壁板厚500mm，顶板厚350mm。
单位：m
指标编号 |  |  | 7F-04 |  | 构筑物名称 | 端部井
建筑体积 |  |  | 55.020m3 |  | 混凝土体积 | 27.690m3
项目 |  |  | 单位 | 构筑物 | 占指标基价（%） | 折合指标
[6 empty] | 建筑体积 （元/m3） | 混凝土体积 （元/m3）
指标基价 |  |  | 元 | 138946.21 | 100% | 2525.38 | 5017.92
类别 | 代码 | 名称 | 单位 | 单价 | 数量 | 合价 | 占%
人工 | 00150105 | 一般技工 | 工日 | 252 | 158.786 | 40014.07 | 28.8%
材料 | 80212324 | 预拌防水混凝土P8 C35粒径20mm（泵送） | m3 | 591.87 | 35.433 | 20971.73
| 01650100 | 钢材 | t | 5641 | 5.316 | 29987.56
| 32090101 | 木材 | m3 | 2378 | 0.127 | 302.01
| 04030107 | 中砂 | t | 212.58 | 1.127 | 239.58
| 31130112 | 辅助材料费 | % |  | 0.358 | 184.37
|  | 材料费小计 | 元 |  |  | 51685.25 | 37.2%
机械 | 31130594 | 机械费 | % |  | 11.481 | 10528 | 7.577%
直接费小计 |  |  | 元 |  |  | 102227.32 | 73.57%
综合费用 | 管理费 |  | % |  | 27 | 13646.36 | 9.821%
| 利润 |  | % |  | 10 | 5054.21 | 3.638%
| 总价措施费 |  | % |  | 5.04 | 6094.77 | 4.386%
| 安全文明施工费 |  | % |  | 2.95 | 3567.37 | 2.567%
| 规费 |  | % |  | 2.94 | 3839.35 | 2.763%
| 增值税 |  | % |  | 3.36 | 4516.83 | 3.251%
建筑工程费 |  |  | 元 |  |  | 138946.21
土建主要工程数量
项目 |  |  | 单位 | 数量 |  | 建筑体积指标（每m3）
土方开挖 |  |  | m3 | 198.259 |  | 3.6034
混凝土垫层 |  |  | m3 | 6.563 |  | 0.11928
钢筋混凝土底板 |  |  | m3 | 9.312 |  | 0.16925
钢筋混凝土侧墙 |  |  | m3 | 13.996 |  | 0.25438
钢筋混凝土顶板 |  |  | m3 | 4.388 |  | 0.079753
井点 |  |  | 根 | 1.667 |  | 0.030298
结构特征：底板厚400mm，壁板厚350mm，顶板厚350mm。
单位：m
指标编号 |  |  | 7F-05 |  | 构筑物名称 | 端部井
建筑体积 |  |  | 67.680m3 |  | 混凝土体积 | 20.080m3
项目 |  |  | 单位 | 构筑物 | 占指标基价（%） | 折合指标
[6 empty] | 建筑体积 （元/m3） | 混凝土体积 （元/m3）
指标基价 |  |  | 元 | 118372.48 | 100% | 1749 | 5895.04
类别 | 代码 | 名称 | 单位 | 单价 | 数量 | 合价 | 占%
人工 | 00150105 | 一般技工 | 工日 | 252 | 138.538 | 34911.58 | 29.49%
材料 | 80212324 | 预拌防水混凝土P8 C35粒径20mm（泵送） | m3 | 591.87 | 22.736 | 13456.76
| 01650100 | 钢材 | t | 5641 | 3.62 | 20420.42
| 32090101 | 木材 | m3 | 2378 | 0.285 | 677.73
| 04030107 | 中砂 | t | 212.58 | 0.895 | 190.26
| 31130112 | 辅助材料费 | % |  | 19.509 | 6778.44
|  | 材料费小计 | 元 |  |  | 41523.61 | 35.08%
机械 | 31130594 | 机械费 | % |  | 13.054 | 9977.85 | 8.429%
直接费小计 |  |  | 元 |  |  | 86413.04 | 73%
综合费用 | 管理费 |  | % |  | 27 | 12120.15 | 10.24%
| 利润 |  | % |  | 10 | 4488.94 | 3.792%
| 总价措施费 |  | % |  | 5.04 | 5192.32 | 4.386%
| 安全文明施工费 |  | % |  | 2.95 | 3039.15 | 2.567%
| 规费 |  | % |  | 2.94 | 3270.86 | 2.763%
| 增值税 |  | % |  | 3.36 | 3848.02 | 3.251%
建筑工程费 |  |  | 元 |  |  | 118372.48
土建主要工程数量
项目 |  |  | 单位 | 数量 |  | 建筑体积指标（每m3）
土方开挖 |  |  | m3 | 315.664 |  | 4.6641
混凝土垫层 |  |  | m3 | 1.139 |  | 0.016829
钢筋混凝土底板 |  |  | m3 | 5.511 |  | 0.081427
钢筋混凝土侧墙 |  |  | m3 | 9.724 |  | 0.14368
钢筋混凝土顶板 |  |  | m3 | 4.843 |  | 0.071557
结构特征：底板厚450mm，壁板厚400mm，顶板厚300mm，拉森钢板桩支护。
单位：m
指标编号 |  |  | 7F-06 |  | 构筑物名称 | 端部井
建筑体积 |  |  | 22.630m3 |  | 混凝土体积 | 16.210m3
项目 |  |  | 单位 | 构筑物 | 占指标基价（%） | 折合指标
[6 empty] | 建筑体积 （元/m3） | 混凝土体积 （元/m3）
指标基价 |  |  | 元 | 107799.74 | 100% | 4763.58 | 6650.2
类别 | 代码 | 名称 | 单位 | 单价 | 数量 | 合价 | 占%
人工 | 00150105 | 一般技工 | 工日 | 252 | 123.592 | 31145.18 | 28.89%
材料 | 80212324 | 预拌防水混凝土P8 C35粒径20mm（泵送） | m3 | 591.87 | 18.29 | 10825.3
| 01650100 | 钢材 | t | 5641 | 2.918 | 16460.44
| 32090101 | 木材 | m3 | 2378 | 0.025 | 59.45
| 04030107 | 中砂 | t | 212.58 | 1.396 | 296.76
| 31130112 | 辅助材料费 | % |  | 46.742 | 12920.4
|  | 材料费小计 | 元 |  |  | 40562.35 | 37.63%
机械 | 31130594 | 机械费 | % |  | 10.779 | 7729.35 | 7.17%
直接费小计 |  |  | 元 |  |  | 79436.88 | 73.69%
综合费用 | 管理费 |  | % |  | 27 | 10496.12 | 9.737%
| 利润 |  | % |  | 10 | 3887.45 | 3.606%
| 总价措施费 |  | % |  | 5.04 | 4728.55 | 4.386%
| 安全文明施工费 |  | % |  | 2.95 | 2767.7 | 2.567%
| 规费 |  | % |  | 2.94 | 2978.71 | 2.763%
| 增值税 |  | % |  | 3.36 | 3504.33 | 3.251%
建筑工程费 |  |  | 元 |  |  | 107799.74
土建主要工程数量
项目 |  |  | 单位 | 数量 |  | 建筑体积指标（每m3）
土方开挖 |  |  | m3 | 76.097 |  | 3.3627
混凝土垫层 |  |  | m3 | 0.762 |  | 0.033672
钢筋混凝土底板 |  |  | m3 | 3.756 |  | 0.16597
钢筋混凝土侧墙 |  |  | m3 | 8.774 |  | 0.38772
钢筋混凝土顶板 |  |  | m3 | 3.679 |  | 0.16257
拉森钢板桩 |  |  | t | 5.775 |  | 0.25519
钢支撑 |  |  | t | 1.842 |  | 0.081396
结构特征：底板厚450mm，壁板厚400mm，顶板厚300mm，拉森钢板桩支护。
单位：m
指标编号 |  |  | 7F-07 |  | 构筑物名称 | 端部井
建筑体积 |  |  | 31.160m3 |  | 混凝土体积 | 21.320m3
项目 |  |  | 单位 | 构筑物 | 占指标基价（%） | 折合指标
[6 empty] | 建筑体积 （元/m3） | 混凝土体积 （元/m3）
指标基价 |  |  | 元 | 166719.67 | 100% | 5350.44 | 7819.87
类别 | 代码 | 名称 | 单位 | 单价 | 数量 | 合价 | 占%
人工 | 00150105 | 一般技工 | 工日 | 252 | 183.011 | 46118.77 | 27.66%
材料 | 80212324 | 预拌防水混凝土P8 C35粒径20mm（泵送） | m3 | 591.87 | 23.917 | 14155.75
| 01650100 | 钢材 | t | 5641 | 4.215 | 23776.82
| 32090101 | 木材 | m3 | 2378 | 0.03 | 71.34
| 04030107 | 中砂 | t | 212.58 | 1.345 | 285.92
| 31130112 | 辅助材料费 | % |  | 59.389 | 22739.95
|  | 材料费小计 | 元 |  |  | 61029.78 | 36.61%
机械 | 31130594 | 机械费 | % |  | 14.229 | 15246.17 | 9.145%
直接费小计 |  |  | 元 |  |  | 122394.72 | 73.41%
综合费用 | 管理费 |  | % |  | 27 | 16568.53 | 9.938%
| 利润 |  | % |  | 10 | 6136.49 | 3.681%
| 总价措施费 |  | % |  | 5.04 | 7313.03 | 4.386%
| 安全文明施工费 |  | % |  | 2.95 | 4280.44 | 2.567%
| 规费 |  | % |  | 2.94 | 4606.78 | 2.763%
| 增值税 |  | % |  | 3.36 | 5419.68 | 3.251%
建筑工程费 |  |  | 元 |  |  | 166719.67
土建主要工程数量
项目 |  |  | 单位 | 数量 |  | 建筑体积指标（每m3）
土方开挖 |  |  | m3 | 104.712 |  | 3.3605
混凝土垫层 |  |  | m3 | 1.112 |  | 0.035687
钢筋混凝土底板 |  |  | m3 | 5.528 |  | 0.17741
钢筋混凝土侧墙 |  |  | m3 | 10.838 |  | 0.34782
钢筋混凝土顶板 |  |  | m3 | 4.959 |  | 0.15915
拉森钢板桩 |  |  | t | 5.131 |  | 0.16467
钢支撑 |  |  | t | 1.931 |  | 0.06197
结构特征：底板厚500mm，壁板厚400mm，顶板厚500mm，桩锚支护。
单位：m
指标编号 |  |  | 7F-08 |  | 构筑物名称 | 端部井
建筑体积 |  |  | 88.280m3 |  | 混凝土体积 | 39.930m3
项目 |  |  | 单位 | 构筑物 | 占指标基价（%） | 折合指标
[6 empty] | 建筑体积 （元/m3） | 混凝土体积 （元/m3）
指标基价 |  |  | 元 | 227827.44 | 100% | 2580.74 | 5705.67
类别 | 代码 | 名称 | 单位 | 单价 | 数量 | 合价 | 占%
人工 | 00150105 | 一般技工 | 工日 | 252 | 252.234 | 63562.97 | 27.9%
材料 | 80212324 | 预拌防水混凝土P8 C35粒径20mm（泵送） | m3 | 591.87 | 61.73 | 36536.14
| 01650100 | 钢材 | t | 5641 | 9.781 | 55174.62
| 32090101 | 木材 | m3 | 2378 | 0.469 | 1115.28
| 04030107 | 中砂 | t | 212.58 | 9.489 | 2017.17
| 31130112 | 辅助材料费 | % |  | 3.226 | 3059.64
|  | 材料费小计 | 元 |  |  | 97902.85 | 42.97%
机械 | 31130594 | 机械费 | % |  | 6.012 | 9707.33 | 4.261%
直接费小计 |  |  | 元 |  |  | 171173.15 | 75.13%
综合费用 | 管理费 |  | % |  | 27 | 19782.98 | 8.683%
| 利润 |  | % |  | 10 | 7327.03 | 3.216%
| 总价措施费 |  | % |  | 5.04 | 9993.47 | 4.386%
| 安全文明施工费 |  | % |  | 2.95 | 5849.35 | 2.567%
| 规费 |  | % |  | 2.94 | 6295.3 | 2.763%
| 增值税 |  | % |  | 3.36 | 7406.16 | 3.251%
建筑工程费 |  |  | 元 |  |  | 227827.44
土建主要工程数量
项目 |  |  | 单位 | 数量 |  | 建筑体积指标（每m3）
土方开挖 |  |  | m3 | 208 |  | 2.3561
混凝土垫层 |  |  | m3 | 1.52 |  | 0.017218
钢筋混凝土底板 |  |  | m3 | 15 |  | 0.16991
钢筋混凝土侧墙 |  |  | m3 | 9.92 |  | 0.11237
钢筋混凝土顶板 |  |  | m3 | 15 |  | 0.16991
井点无缝钢管 45×3 |  |  | m | 3.27 |  | 0.037041
桩锚支护（主线长度） |  |  | m | 1 |  | 0.011328
2.8 分 变 电 所
结构特征：底板厚450mm，壁板厚400mm，顶板厚350mm。
单位：处
指标编号 |  |  | 8F-01 |  | 构筑物名称 | 分变电所
建筑体积 |  |  | 767.170m3 |  | 混凝土体积 | 372.700m3
项目 |  |  | 单位 | 构筑物 | 占指标基价（%） | 折合指标
[6 empty] | 建筑体积 （元/m3） | 混凝土体积 （元/m3）
指标基价 |  |  | 元 | 2609125.79 | 100% | 3400.97 | 7000.61
类别 | 代码 | 名称 | 单位 | 单价 | 数量 | 合价 | 占%
人工 | 00150105 | 一般技工 | 工日 | 252 | 2939.78 | 740824.56 | 28.39%
材料 | 80212324 | 预拌防水混凝土P8 C35粒径20mm（泵送） | m3 | 591.87 | 382.4 | 226331.09
| 01650100 | 钢材 | t | 5641 | 70.66 | 398593.06
| 32090101 | 木材 | m3 | 2378 | 4.21 | 10011.38
| 04030107 | 中砂 | t | 212.58 | 12.533 | 2664.27
| 04050210 | 碎石 | t | 162.6 | 12.394 | 2015.26
| 31130112 | 辅助材料费 | % |  | 56.959 | 364318.34
|  | 材料费小计 | 元 |  |  | 1003933.4 | 38.48%
机械 | 31130594 | 机械费 | % |  | 10.539 | 183880.04 | 7.048%
直接费小计 |  |  | 元 |  |  | 1928638 | 73.92%
综合费用 | 管理费 |  | % |  | 27 | 249670.24 | 9.569%
| 利润 |  | % |  | 10 | 92470.46 | 3.544%
| 总价措施费 |  | % |  | 5.04 | 114447.25 | 4.386%
| 安全文明施工费 |  | % |  | 2.95 | 66987.97 | 2.567%
| 规费 |  | % |  | 2.94 | 72095.09 | 2.763%
| 增值税 |  | % |  | 3.36 | 84816.78 | 3.251%
建筑工程费 |  |  | 元 |  |  | 2609125.79
土建主要工程数量
项目 |  |  | 单位 | 数量 |  | 建筑体积指标（每m3）
土方开挖 |  |  | m3 | 2228.81 |  | 2.9052
混凝土垫层 |  |  | m3 | 34.92 |  | 0.045518
钢筋混凝土底板 |  |  | m3 | 106.22 |  | 0.13846
钢筋混凝土侧墙 |  |  | m3 | 190.78 |  | 0.24868
钢筋混凝土顶板 |  |  | m3 | 75.7 |  | 0.098674
结构特征：底板厚350mm，壁板厚350mm，顶板厚300mm。
单位：处
指标编号 |  |  | 8F-02 |  | 构筑物名称 | 分变电所
建筑体积 |  |  | 507.050m3 |  | 混凝土体积 | 162.140m3
项目 |  |  | 单位 | 构筑物 | 占指标基价（%） | 折合指标
[6 empty] | 建筑体积 （元/m3） | 混凝土体积 （元/m3）
指标基价 |  |  | 元 | 1260578.64 | 100% | 2486.1 | 7774.63
类别 | 代码 | 名称 | 单位 | 单价 | 数量 | 合价 | 占%
人工 | 00150105 | 一般技工 | 工日 | 252 | 1544.209 | 389140.67 | 30.87%
材料 | 80212324 | 预拌防水混凝土P8 C35粒径20mm（泵送） | m3 | 591.87 | 165.383 | 97885.24
| 01650100 | 钢材 | t | 5641 | 28.946 | 163284.39
| 32090101 | 木材 | m3 | 2378 | 2.366 | 5626.35
| 04030107 | 中砂 | t | 212.58 | 30.25 | 6430.55
| 31130112 | 辅助材料费 | % |  | 43.195 | 118020.2
|  | 材料费小计 | 元 |  |  | 391246.73 | 31.04%
机械 | 31130594 | 机械费 | % |  | 16.157 | 126087.19 | 10%
直接费小计 |  |  | 元 |  |  | 906474.59 | 71.91%
综合费用 | 管理费 |  | % |  | 27 | 139111.52 | 11.04%
| 利润 |  | % |  | 10 | 51522.79 | 4.087%
| 总价措施费 |  | % |  | 5.04 | 55294.29 | 4.386%
| 安全文明施工费 |  | % |  | 2.95 | 32364.71 | 2.567%
| 规费 |  | % |  | 2.94 | 34832.18 | 2.763%
| 增值税 |  | % |  | 3.36 | 40978.56 | 3.251%
建筑工程费 |  |  | 元 |  |  | 1260578.64
土建主要工程数量
项目 |  |  | 单位 | 数量 |  | 建筑体积指标（每m3）
土方开挖 |  |  | m3 | 1128.32 |  | 2.2253
混凝土垫层 |  |  | m3 | 12.01 |  | 0.023686
钢筋混凝土底板 |  |  | m3 | 42.71 |  | 0.084232
钢筋混凝土侧墙 |  |  | m3 | 52.81 |  | 0.10415
钢筋混凝土顶板 |  |  | m3 | 66.62 |  | 0.13139
结构特征：底板厚600mm，壁板厚600mm，顶板厚600mm。
单位：处
指标编号 |  |  | 8F-03 |  | 构筑物名称 | 分变电所
建筑体积 |  |  | 953.340m3 |  | 混凝土体积 | 495.100m3
项目 |  |  | 单位 | 构筑物 | 占指标基价（%） | 折合指标
[6 empty] | 建筑体积 （元/m3） | 混凝土体积 （元/m3）
指标基价 |  |  | 元 | 2531250.26 | 100% | 2655.14 | 5112.6
类别 | 代码 | 名称 | 单位 | 单价 | 数量 | 合价 | 占%
人工 | 00150105 | 一般技工 | 工日 | 252 | 2992.92 | 754215.84 | 29.8%
材料 | 80212324 | 预拌防水混凝土P8 C35粒径20mm（泵送） | m3 | 591.87 | 505.991 | 299480.89
| 01650100 | 钢材 | t | 5641 | 92.646 | 522616.09
| 32090101 | 木材 | m3 | 2378 | 1.731 | 4116.32
| 04030107 | 中砂 | t | 212.58 | 11.302 | 2402.58
| 04050210 | 碎石 | t | 162.6 | 2.08 | 338.21
| 31130112 | 辅助材料费 | % |  | 20.26 | 167946.1
|  | 材料费小计 | 元 |  |  | 996900.19 | 39.38%
机械 | 31130594 | 机械费 | % |  | 7.204 | 126150.4 | 4.984%
直接费小计 |  |  | 元 |  |  | 1877266.43 | 74.16%
综合费用 | 管理费 |  | % |  | 27 | 237698.88 | 9.391%
| 利润 |  | % |  | 10 | 88036.62 | 3.478%
| 总价措施费 |  | % |  | 5.04 | 111031.3 | 4.386%
| 安全文明施工费 |  | % |  | 2.95 | 64988.56 | 2.567%
| 规费 |  | % |  | 2.94 | 69943.24 | 2.763%
| 增值税 |  | % |  | 3.36 | 82285.23 | 3.251%
建筑工程费 |  |  | 元 |  |  | 2531250.26
土建主要工程数量
项目 |  |  | 单位 | 数量 |  | 建筑体积指标（每m3）
土方开挖 |  |  | m3 | 3340.31 |  | 3.5038
混凝土垫层 |  |  | m3 | 67.3 |  | 0.070594
钢筋混凝土底板 |  |  | m3 | 168.43 |  | 0.17667
钢筋混凝土侧墙 |  |  | m3 | 174.8 |  | 0.18336
钢筋混凝土顶板 |  |  | m3 | 151.87 |  | 0.1593
井点 |  |  | 根 | 30 |  | 0.031468
结构特征：底板厚500mm，壁板厚500mm，顶板厚400mm。
单位：处
指标编号 |  |  | 8F-04 |  | 构筑物名称 | 分变电所
建筑体积 |  |  | 801.950m3 |  | 混凝土体积 | 397.330m3
项目 |  |  | 单位 | 构筑物 | 占指标基价（%） | 折合指标
[6 empty] | 建筑体积 （元/m3） | 混凝土体积 （元/m3）
指标基价 |  |  | 元 | 2093297.67 | 100% | 2610.26 | 5268.41
类别 | 代码 | 名称 | 单位 | 单价 | 数量 | 合价 | 占%
人工 | 00150105 | 一般技工 | 工日 | 252 | 2481.04 | 625222.08 | 29.87%
材料 | 80212324 | 预拌防水混凝土P8 C35粒径20mm（泵送） | m3 | 591.87 | 485.5 | 287352.89
| 01650100 | 钢材 | t | 5641 | 70.984 | 400420.74
| 32090101 | 木材 | m3 | 2378 | 2.059 | 4896.3
| 04030107 | 中砂 | t | 212.58 | 23.47 | 4989.25
| 31130112 | 辅助材料费 | % |  | 0.394 | 2748.78
|  | 材料费小计 | 元 |  |  | 700407.96 | 33.46%
机械 | 31130594 | 机械费 | % |  | 14.585 | 193343.14 | 9.236%
直接费小计 |  |  | 元 |  |  | 1518973.18 | 72.56%
综合费用 | 管理费 |  | % |  | 27 | 221012.61 | 10.56%
| 利润 |  | % |  | 10 | 81856.52 | 3.91%
| 总价措施费 |  | % |  | 5.04 | 91820.85 | 4.386%
| 安全文明施工费 |  | % |  | 2.95 | 53744.35 | 2.567%
| 规费 |  | % |  | 2.94 | 57841.78 | 2.763%
| 增值税 |  | % |  | 3.36 | 68048.38 | 3.251%
建筑工程费 |  |  | 元 |  |  | 2093297.67
土建主要工程数量
项目 |  |  | 单位 | 数量 |  | 建筑体积指标（每m3）
土方开挖 |  |  | m3 | 3696.74 |  | 4.6097
混凝土垫层 |  |  | m3 | 61.67 |  | 0.0769
钢筋混凝土底板 |  |  | m3 | 122.71 |  | 0.15301
钢筋混凝土侧墙 |  |  | m3 | 176.64 |  | 0.22026
钢筋混凝土顶板 |  |  | m3 | 97.98 |  | 0.12218
井点 |  |  | 根 | 39 |  | 0.048631
2.9 倒 虹 段
结构特征：长度13.2m，底板厚400mm，壁板厚400mm，顶板厚400mm。
单位：m
指标编号 |  |  | 9F-01 |  | 构筑物名称 | 倒虹段
建筑体积 |  |  | 20.090m3 |  | 混凝土体积 | 9.520m3
项目 |  |  | 单位 | 构筑物 | 占指标基价（%） | 折合指标
[6 empty] | 建筑体积 （元/m3） | 混凝土体积 （元/m3）
指标基价 |  |  | 元 | 79039.16 | 100% | 3934.25 | 8302.43
类别 | 代码 | 名称 | 单位 | 单价 | 数量 | 合价 | 占%
人工 | 00150105 | 一般技工 | 工日 | 252 | 92.473 | 23303.2 | 29.48%
材料 | 80212324 | 预拌防水混凝土P8 C35粒径20mm（泵送） | m3 | 591.87 | 9.667 | 5721.61
| 01650100 | 钢材 | t | 5641 | 1.782 | 10052.26
| 32090101 | 木材 | m3 | 2378 | 0.101 | 240.18
| 04030107 | 中砂 | t | 212.58 | 0.346 | 73.55
| 04050210 | 碎石 | t | 162.6 | 0.295 | 47.97
| 31130112 | 辅助材料费 | % |  | 69.672 | 11241.97
|  | 材料费小计 | 元 |  |  | 27377.54 | 34.64%
机械 | 31130594 | 机械费 | % |  | 13.663 | 6924.51 | 8.761%
直接费小计 |  |  | 元 |  |  | 57605.25 | 72.88%
综合费用 | 管理费 |  | % |  | 27 | 8161.48 | 10.33%
| 利润 |  | % |  | 10 | 3022.77 | 3.824%
| 总价措施费 |  | % |  | 5.04 | 3466.99 | 4.386%
| 安全文明施工费 |  | % |  | 2.95 | 2029.29 | 2.567%
| 规费 |  | % |  | 2.94 | 2184 | 2.763%
| 增值税 |  | % |  | 3.36 | 2569.38 | 3.251%
建筑工程费 |  |  | 元 |  |  | 79039.16
土建主要工程数量
项目 |  |  | 单位 | 数量 |  | 建筑体积指标（每m3）
土方开挖 |  |  | m3 | 94.571 |  | 4.7074
混凝土垫层 |  |  | m3 | 1.603 |  | 0.079791
钢筋混凝土底板 |  |  | m3 | 3.111 |  | 0.15485
钢筋混凝土侧墙 |  |  | m3 | 4.131 |  | 0.20562
钢筋混凝土顶板 |  |  | m3 | 2.282 |  | 0.11359
结构特征：长度242.6m，底板厚400mm，壁板厚400mm，顶板厚400mm。
单位：m
指标编号 |  |  | 9F-02 |  | 构筑物名称 | 倒虹段
建筑体积 |  |  | 24.700m3 |  | 混凝土体积 | 9.730m3
项目 |  |  | 单位 | 构筑物 | 占指标基价（%） | 折合指标
[6 empty] | 建筑体积 （元/m3） | 混凝土体积 （元/m3）
指标基价 |  |  | 元 | 90889.16 | 100% | 3679.72 | 9341.13
类别 | 代码 | 名称 | 单位 | 单价 | 数量 | 合价 | 占%
人工 | 00150105 | 一般技工 | 工日 | 252 | 119.078 | 30007.66 | 33.02%
材料 | 80212324 | 预拌防水混凝土P8 C35粒径20mm（泵送） | m3 | 591.87 | 9.921 | 5871.94
| 01650100 | 钢材 | t | 5641 | 1.713 | 9663.03
| 32090101 | 木材 | m3 | 2378 | 0.062 | 147.44
| 04030107 | 中砂 | t | 212.58 | 0.204 | 43.37
| 31130112 | 辅助材料费 | % |  | 49.003 | 7706.1
|  | 材料费小计 | 元 |  |  | 23431.88 | 25.78%
机械 | 31130594 | 机械费 | % |  | 19.888 | 10628.06 | 11.69%
直接费小计 |  |  | 元 |  |  | 64067.6 | 70.49%
综合费用 | 管理费 |  | % |  | 27 | 10971.64 | 12.07%
| 利润 |  | % |  | 10 | 4063.57 | 4.471%
| 总价措施费 |  | % |  | 5.04 | 3986.78 | 4.386%
| 安全文明施工费 |  | % |  | 2.95 | 2333.53 | 2.567%
| 规费 |  | % |  | 2.94 | 2511.44 | 2.763%
| 增值税 |  | % |  | 3.36 | 2954.6 | 3.251%
建筑工程费 |  |  | 元 |  |  | 90889.16
土建主要工程数量
项目 |  |  | 单位 | 数量 |  | 建筑体积指标（每m3）
土方开挖 |  |  | m3 | 100.455 |  | 4.067
混凝土垫层 |  |  | m3 | 0.87 |  | 0.035223
钢筋混凝土底板 |  |  | m3 | 2.975 |  | 0.12045
钢筋混凝土侧墙 |  |  | m3 | 4.411 |  | 0.17858
钢筋混凝土顶板 |  |  | m3 | 2.34 |  | 0.094737
结构特征：长度35m，底板厚800mm，壁板厚800mm，顶板厚800mm。
单位：m
指标编号 |  |  | 9F-03 |  | 构筑物名称 | 倒虹段
建筑体积 |  |  | 52.980m3 |  | 混凝土体积 | 23.130m3
项目 |  |  | 单位 | 构筑物 | 占指标基价（%） | 折合指标
[6 empty] | 建筑体积 （元/m3） | 混凝土体积 （元/m3）
指标基价 |  |  | 元 | 131647.32 | 100% | 2484.85 | 5691.63
类别 | 代码 | 名称 | 单位 | 单价 | 数量 | 合价 | 占%
人工 | 00150105 | 一般技工 | 工日 | 252 | 152.817 | 38509.88 | 29.25%
材料 | 80212324 | 预拌防水混凝土P8 C35粒径20mm（泵送） | m3 | 591.87 | 23.465 | 13888.23
| 01650100 | 钢材 | t | 5641 | 4.306 | 24290.15
| 32090101 | 木材 | m3 | 2378 | 0.082 | 195
| 04030107 | 中砂 | t | 212.58 | 0.431 | 91.62
| 31130112 | 辅助材料费 | % |  | 32.162 | 12371.11
|  | 材料费小计 | 元 |  |  | 50836.11 | 38.62%
机械 | 31130594 | 机械费 | % |  | 8.971 | 8015.23 | 6.088%
直接费小计 |  |  | 元 |  |  | 97361.22 | 73.96%
综合费用 | 管理费 |  | % |  | 27 | 12561.78 | 9.542%
| 利润 |  | % |  | 10 | 4652.51 | 3.534%
| 总价措施费 |  | % |  | 5.04 | 5774.61 | 4.386%
| 安全文明施工费 |  | % |  | 2.95 | 3379.98 | 2.567%
| 规费 |  | % |  | 2.94 | 3637.66 | 2.763%
| 增值税 |  | % |  | 3.36 | 4279.56 | 3.251%
建筑工程费 |  |  | 元 |  |  | 131647.32
土建主要工程数量
项目 |  |  | 单位 | 数量 |  | 建筑体积指标（每m3）
土方开挖 |  |  | m3 | 263.409 |  | 4.9719
混凝土垫层 |  |  | m3 | 2.692 |  | 0.050812
钢筋混凝土底板 |  |  | m3 | 8.865 |  | 0.16733
钢筋混凝土侧墙 |  |  | m3 | 5.801 |  | 0.10949
钢筋混凝土顶板 |  |  | m3 | 7.752 |  | 0.14632
井点 |  |  | 根 | 1.657 |  | 0.031276
结构特征：长度28.2m，底板厚600mm，壁板厚600mm，顶板厚600mm。
单位：m
指标编号 |  |  | 9F-04 |  | 构筑物名称 | 倒虹段
建筑体积 |  |  | 36.040m3 |  | 混凝土体积 | 20.010m3
项目 |  |  | 单位 | 构筑物 | 占指标基价（%） | 折合指标
[6 empty] | 建筑体积 （元/m3） | 混凝土体积 （元/m3）
指标基价 |  |  | 元 | 102822.71 | 100% | 2853.02 | 5138.57
类别 | 代码 | 名称 | 单位 | 单价 | 数量 | 合价 | 占%
人工 | 00150105 | 一般技工 | 工日 | 252 | 114.475 | 28847.7 | 28.06%
材料 | 80212324 | 预拌防水混凝土P8 C35粒径20mm（泵送） | m3 | 591.87 | 23.618 | 13978.79
| 01650100 | 钢材 | t | 5641 | 3.552 | 20036.83
| 32090101 | 木材 | m3 | 2378 | 0.065 | 154.57
| 04030107 | 中砂 | t | 212.58 | 0.402 | 85.46
| 31130112 | 辅助材料费 | % |  | 8.839 | 3027.86
|  | 材料费小计 | 元 |  |  | 37283.51 | 36.26%
机械 | 31130594 | 机械费 | % |  | 14 | 9258.37 | 9.004%
直接费小计 |  |  | 元 |  |  | 75389.58 | 73.32%
综合费用 | 管理费 |  | % |  | 27 | 10288.64 | 10.01%
| 利润 |  | % |  | 10 | 3810.61 | 3.706%
| 总价措施费 |  | % |  | 5.04 | 4510.24 | 4.386%
| 安全文明施工费 |  | % |  | 2.95 | 2639.92 | 2.567%
| 规费 |  | % |  | 2.94 | 2841.19 | 2.763%
| 增值税 |  | % |  | 3.36 | 3342.53 | 3.251%
建筑工程费 |  |  | 元 |  |  | 102822.71
土建主要工程数量
项目 |  |  | 单位 | 数量 |  | 建筑体积指标（每m3）
土方开挖 |  |  | m3 | 192.921 |  | 5.353
混凝土垫层 |  |  | m3 | 2.578 |  | 0.071532
钢筋混凝土底板 |  |  | m3 | 7.978 |  | 0.22137
钢筋混凝土侧墙 |  |  | m3 | 5.383 |  | 0.14936
钢筋混凝土顶板 |  |  | m3 | 6.651 |  | 0.18454
井点 |  |  | 根 | 1.667 |  | 0.046254
2.10 其 他
结构特征：底板厚500mm，壁板厚400mm，顶板厚450mm，桩锚支护。
单位：m
指标编号 |  |  | 10F-01 |  | 构筑物名称 | 人防出入口
建筑体积 |  |  | 50.930m3 |  | 混凝土体积 | 24.370m3
项目 |  |  | 单位 | 构筑物 | 占指标基价（%） | 折合指标
[6 empty] | 建筑体积 （元/m3） | 混凝土体积 （元/m3）
指标基价 |  |  | 元 | 154579.33 | 100% | 3035.13 | 6343.02
类别 | 代码 | 名称 | 单位 | 单价 | 数量 | 合价 | 占%
人工 | 00150105 | 一般技工 | 工日 | 252 | 145.177 | 36584.6 | 23.67%
材料 | 80212324 | 预拌防水混凝土P8 C35粒径20mm（泵送） | m3 | 591.87 | 24.859 | 14713.3
| 01650100 | 钢材 | t | 5641 | 3.9 | 21999.9
| 32090101 | 木材 | m3 | 2378 | 0.205 | 487.49
| 04030107 | 中砂 | t | 212.58 | 175.591 | 37327.13
| 31130112 | 辅助材料费 | % |  | 5.439 | 4053.57
|  | 材料费小计 | 元 |  |  | 78581.39 | 50.84%
机械 | 31130594 | 机械费 | % |  | 3.696 | 4256.53 | 2.754%
直接费小计 |  |  | 元 |  |  | 119422.52 | 77.26%
综合费用 | 管理费 |  | % |  | 27 | 11027.11 | 7.134%
| 利润 |  | % |  | 10 | 4084.11 | 2.642%
| 总价措施费 |  | % |  | 5.04 | 6780.5 | 4.386%
| 安全文明施工费 |  | % |  | 2.95 | 3968.75 | 2.567%
| 规费 |  | % |  | 2.94 | 4271.32 | 2.763%
| 增值税 |  | % |  | 3.36 | 5025.02 | 3.251%
建筑工程费 |  |  | 元 |  |  | 154579.33
土建主要工程数量
项目 |  |  | 单位 | 数量 |  | 建筑体积指标（每m3）
土方开挖 |  |  | m3 | 162 |  | 3.1808
混凝土垫层 |  |  | m3 | 1.66 |  | 0.032594
钢筋混凝土底板 |  |  | m3 | 4.142 |  | 0.081327
钢筋混凝土侧墙 |  |  | m3 | 7.35 |  | 0.14432
钢筋混凝土顶板 |  |  | m3 | 12.88 |  | 0.2529
井点无缝钢管 45×3 |  |  | m | 0.143 |  | 0.0028078
桩锚支护(主线长度) |  |  | m | 54 |  | 1.0603
结构特征：底板厚300mm，壁板厚300mm，顶板厚300mm，部分桩撑，部分桩锚加土钉支护。
单位：m
指标编号 |  |  | 10F-02 |  | 构筑物名称 | 人防出入口
建筑体积 |  |  | 72.710m3 |  | 混凝土体积 | 40.840m3
项目 |  |  | 单位 | 构筑物 | 占指标基价（%） | 折合指标
[6 empty] | 建筑体积 （元/m3） | 混凝土体积 （元/m3）
指标基价 |  |  | 元 | 312407.17 | 100% | 4296.62 | 7649.54
类别 | 代码 | 名称 | 单位 | 单价 | 数量 | 合价 | 占%
人工 | 00150105 | 一般技工 | 工日 | 252 | 303.546 | 76493.59 | 24.49%
材料 | 80212324 | 预拌防水混凝土P8 C35粒径20mm（泵送） | m3 | 591.87 | 57.004 | 33738.96
| 01650100 | 钢材 | t | 5641 | 9.34 | 52686.94
| 32090101 | 木材 | m3 | 2378 | 0.252 | 599.26
| 04030107 | 中砂 | t | 212.58 | 53.404 | 11352.62
| 31130112 | 辅助材料费 | % |  | 49.393 | 48591.74
|  | 材料费小计 | 元 |  |  | 146969.52 | 47.04%
机械 | 31130594 | 机械费 | % |  | 6.575 | 14692.7 | 4.703%
直接费小计 |  |  | 元 |  |  | 238155.81 | 76.23%
综合费用 | 管理费 |  | % |  | 27 | 24620.3 | 7.881%
| 利润 |  | % |  | 10 | 9118.63 | 2.919%
| 总价措施费 |  | % |  | 5.04 | 13703.49 | 4.386%
| 安全文明施工费 |  | % |  | 2.95 | 8020.89 | 2.567%
| 规费 |  | % |  | 2.94 | 8632.4 | 2.763%
| 增值税 |  | % |  | 3.36 | 10155.65 | 3.251%
建筑工程费 |  |  | 元 |  |  | 312407.17
土建主要工程数量
项目 |  |  | 单位 | 数量 |  | 建筑体积指标（每m3）
土方开挖 |  |  | m3 | 121.997 |  | 1.6779
混凝土垫层 |  |  | m3 | 1.43 |  | 0.019667
钢筋混凝土底板 |  |  | m3 | 8.377 |  | 0.11521
钢筋混凝土侧墙 |  |  | m3 | 20.588 |  | 0.28315
钢筋混凝土顶板 |  |  | m3 | 11.878 |  | 0.16336
放坡及土钉(主线长度) |  |  | m | 0.133 |  | 0.0018292
桩撑(主线长度) |  |  | m | 0.397 |  | 0.00546
一侧桩锚一侧土钉(主线长度) |  |  | m | 0.47 |  | 0.006464
结构特征：底板厚300mm，壁板厚300mm，顶板厚300mm。
单位：m
指标编号 |  |  | 10F-03 |  | 构筑物名称 | 控制中心连接段
建筑体积 |  |  | 5.760m3 |  | 混凝土体积 | 3.240m3
项目 |  |  | 单位 | 构筑物 | 占指标基价（%） | 折合指标
[6 empty] | 建筑体积 （元/m3） | 混凝土体积 （元/m3）
指标基价 |  |  | 元 | 31369.99 | 100% | 5446.18 | 9682.1
类别 | 代码 | 名称 | 单位 | 单价 | 数量 | 合价 | 占%
人工 | 00150105 | 一般技工 | 工日 | 252 | 49.58 | 12494.16 | 39.83%
材料 | 80212324 | 预拌防水混凝土P8 C35粒径20mm（泵送） | m3 | 591.87 | 3.305 | 1956.13
| 01650100 | 钢材 | t | 5641 | 0.776 | 4377.42
| 32090101 | 木材 | m3 | 2378 | 0.093 | 221.15
| 31130112 | 辅助材料费 | % |  | 7.498 | 491.47
|  | 材料费小计 | 元 |  |  | 7046.17 | 22.46%
机械 | 31130594 | 机械费 | % |  | 11.725 | 2291.1 | 7.303%
直接费小计 |  |  | 元 |  |  | 21831.43 | 69.59%
综合费用 | 管理费 |  | % |  | 27 | 3992.02 | 12.73%
| 利润 |  | % |  | 10 | 1478.53 | 4.713%
| 总价措施费 |  | % |  | 5.04 | 1376.02 | 4.386%
| 安全文明施工费 |  | % |  | 2.95 | 805.41 | 2.567%
| 规费 |  | % |  | 2.94 | 866.81 | 2.763%
| 增值税 |  | % |  | 3.36 | 1019.77 | 3.251%
建筑工程费 |  |  | 元 |  |  | 31369.99
土建主要工程数量
项目 |  |  | 单位 | 数量 |  | 建筑体积指标（每m3）
土方开挖 |  |  | m3 | 59.36 |  | 10.3056
混凝土垫层 |  |  | m3 | 0.32 |  | 0.055556
钢筋混凝土底板 |  |  | m3 | 0.9 |  | 0.15625
钢筋混凝土侧墙 |  |  | m3 | 1.44 |  | 0.25
钢筋混凝土顶板 |  |  | m3 | 0.9 |  | 0.15625
井点 |  |  | m | 1 |  | 0.17361
结构特征：单洞净宽：12.50m，初期支护：C25喷射混凝土厚200～260mm，二衬：C30钢筋混凝土厚500～750mm；施工辅助：超前大管棚/超前小导管/超前锚杆，围岩比例：Ⅴ级∶Ⅳ级=58%∶42%。
单位：m
指标编号 |  |  | 10F-04 |  | 构筑物名称 | 隧道段
建筑体积 |  |  | 129.380m3 |  | 混凝土体积 | 44.690m3
项目 |  |  | 单位 | 构筑物 | 占指标基价（%） | 折合指标
[6 empty] | 建筑体积 （元/m3） | 混凝土体积 （元/m3）
指标基价 |  |  | 元 | 336968.13 | 100% | 2604.48 | 7540.12
类别 | 代码 | 名称 | 单位 | 单价 | 数量 | 合价 | 占%
人工 | 00150105 | 一般技工 | 工日 | 252 | 458.711 | 115595.17 | 34.3%
材料 | 80212324 | 预拌防水混凝土P8 C35粒径20mm（泵送） | m3 | 591.87 | 35.259 | 20868.74
| 80270901 | 喷射混凝土 | m3 | 612.05 | 30.193 | 18479.63
| 01650100 | 钢材 | t | 5641 | 4.141 | 23359.38
| 31130112 | 辅助材料费 | % |  | 35.348 | 22165.94
|  | 材料费小计 | 元 |  |  | 84873.69 | 25.19%
机械 | 31130594 | 机械费 | % |  | 18.217 | 36519.41 | 10.84%
直接费小计 |  |  | 元 |  |  | 236988.27 | 70.33%
综合费用 | 管理费 |  | % |  | 27 | 41070.94 | 12.19%
| 利润 |  | % |  | 10 | 15211.46 | 4.514%
| 总价措施费 |  | % |  | 5.04 | 14780.84 | 4.386%
| 安全文明施工费 |  | % |  | 2.95 | 8651.48 | 2.567%
| 规费 |  | % |  | 2.94 | 9311.07 | 2.763%
| 增值税 |  | % |  | 3.36 | 10954.07 | 3.251%
建筑工程费 |  |  | 元 |  |  | 336968.13
土建主要工程数量
项目 |  |  | 单位 | 数量 |  | 建筑体积指标（每m3）
石方开挖 |  |  | m3 | 164.645 |  | 1.2726
喷射混凝土 |  |  | m3 | 17.984 |  | 0.139
钢筋混凝土仰拱 |  |  | m3 | 8.76 |  | 0.067708
钢筋混凝土边墙 |  |  | m3 | 2.762 |  | 0.021348
钢筋混凝土拱部 |  |  | m3 | 15.181 |  | 0.11734
结构特征：单洞净宽：12.500m，初期支护：C25喷射混凝土厚150～260mm，二衬：C30钢筋混凝土厚450～750mm；施工辅助：超前大管棚/超前小导管/超前锚杆；围岩比例：Ⅴ级∶Ⅳ级∶Ⅲ级=61%∶32%∶7% 。
单位：m
指标编号 |  |  | 10F-05 |  | 构筑物名称 | 隧道段
建筑体积 |  |  | 129.380m3 |  | 混凝土体积 | 39.820m3
项目 |  |  | 单位 | 构筑物 | 占指标基价（%） | 折合指标
[6 empty] | 建筑体积 （元/m3） | 混凝土体积 （元/m3）
指标基价 |  |  | 元 | 388879.64 | 100% | 3005.72 | 9765.94
类别 | 代码 | 名称 | 单位 | 单价 | 数量 | 合价 | 占%
人工 | 00150105 | 一般技工 | 工日 | 252 | 550.853 | 138814.96 | 35.7%
材料 | 80212324 | 预拌防水混凝土P8 C35粒径20mm（泵送） | m3 | 591.87 | 34.587 | 20471.01
| 80270901 | 喷射混凝土 | m3 | 612.05 | 31.701 | 19402.6
| 01650100 | 钢材 | t | 5641 | 4.42 | 24933.22
| 31130112 | 辅助材料费 | % |  | 42.082 | 27272.01
|  | 材料费小计 | 元 |  |  | 92078.84 | 23.68%
机械 | 31130594 | 机械费 | % |  | 17.765 | 41018.28 | 10.55%
直接费小计 |  |  | 元 |  |  | 271912.08 | 69.92%
综合费用 | 管理费 |  | % |  | 27 | 48554.97 | 12.49%
| 利润 |  | % |  | 10 | 17983.32 | 4.624%
| 总价措施费 |  | % |  | 5.04 | 17057.9 | 4.386%
| 安全文明施工费 |  | % |  | 2.95 | 9984.29 | 2.567%
| 规费 |  | % |  | 2.94 | 10745.48 | 2.763%
| 增值税 |  | % |  | 3.36 | 12641.6 | 3.251%
建筑工程费 |  |  | 元 |  |  | 388879.64
土建主要工程数量
项目 |  |  | 单位 | 数量 |  | 建筑体积指标（每m3）
石方开挖 |  |  | m3 | 138.941 |  | 1.0739
喷射混凝土 |  |  | m3 | 15.539 |  | 0.1201
钢筋混凝土仰拱 |  |  | m3 | 9.049 |  | 0.069941
钢筋混凝土边墙 |  |  | m3 | 2.702 |  | 0.020884
钢筋混凝土拱部 |  |  | m3 | 12.525 |  | 0.096808
结构特征：双箱管廊，断面尺寸3.700m*6.600m，底板厚350mm，壁厚300mm，侧壁厚350mm，埋深6.050m，基坑支护采用喷射混凝土护坡及深层水泥搅拌桩，预应力连接。
单位：m
指标编号 |  |  | 10F-06 |  | 构筑物名称 | 预制标准段
建筑体积 |  |  | 24.420m3 |  | 混凝土体积 | 10.610m3
项目 |  |  | 单位 | 构筑物 | 占指标基价（%） | 折合指标
[6 empty] | 建筑体积 （元/m3） | 混凝土体积 （元/m3）
指标基价 |  |  | 元 | 319017.24 | 100% | 13063.77 | 30067.6
类别 | 代码 | 名称 | 单位 | 单价 | 数量 | 合价 | 占%
人工 | 00150105 | 一般技工 | 工日 | 252 | 108.22 | 27271.44 | 8.549%
材料 | 80212324 | 预拌防水混凝土P8 C35粒径20mm（泵送） | m3 | 591.87 | 18.009 | 10658.99
| 80010532 | 预拌砂浆 | m3 | 592.76 | 0.218 | 129.22
| 01010100 | 钢筋 | t | 5262.51 | 29.536 | 155433.5
| 01070201 | 钢绞线 | kg | 7.47 | 23.733 | 177.29
| 32090101 | 木材 | m3 | 2378 | 5.02 | 11937.56
| 01650100 | 钢材 | t | 5641 | 6.1 | 34410.1
|  | 材料费小计 | 元 |  |  | 212746.66 | 66.69%
机械 | 31130594 | 机械费 | % |  | 8.375 | 20101.52 | 6.301%
直接费小计 |  |  | 元 |  |  | 260119.62 | 81.54%
综合费用 | 管理费 |  | % |  | 27 | 12790.7 | 4.009%
| 利润 |  | % |  | 10 | 4737.3 | 1.485%
| 总价措施费 |  | % |  | 5.04 | 13993.44 | 4.386%
| 安全文明施工费 |  | % |  | 2.95 | 8190.6 | 2.567%
| 规费 |  | % |  | 2.94 | 8815.05 | 2.763%
| 增值税 |  | % |  | 3.36 | 10370.53 | 3.251%
建筑工程费 |  |  | 元 |  |  | 319017.24
土建主要工程数量
项目 |  |  | 单位 | 数量 |  | 建筑体积指标（每m3）
土方开挖 |  |  | m3 | 64 |  | 2.6208
混凝土垫层 |  |  | m3 | 2.081 |  | 0.085217
钢筋混凝土底板 |  |  | m3 | 3.235 |  | 0.13247
钢筋混凝土侧墙 |  |  | m3 | 4.495 |  | 0.18407
钢筋混凝土顶板 |  |  | m3 | 2.879 |  | 0.1179
管廊支架（钢支撑） |  |  | t | 0.572 |  | 0.023423
井点 |  |  | 根天 | 300 |  | 12.285
深层搅拌桩 |  |  | m3 | 16.129 |  | 0.66048
喷射混凝土 |  |  | m3 | 6.673 |  | 0.27326
结构特征：分片预制拼装管廊用于隧道管廊。隧道结构：净宽9.880m，净高7.600m，底板厚200mm，壁厚60mm，坦顶三心圆结构形式。初期支护：由工字钢拱架，径向锚杆，钢筋网及喷射混凝土组成；二次衬砌：采用C30钢筋混凝土结构。管廊：侧面厚250mm，顶板厚200mm，内部结构分为上下两层式。
单位：m
指标编号 |  |  | 10F-07 |  | 构筑物名称 | 预制标准段
建筑体积 |  |  | 100.100m3 |  | 混凝土体积 | 22.960m3
项目 |  |  | 单位 | 构筑物 | 占指标基价（%） | 折合指标
[6 empty] | 建筑体积 （元/m3） | 混凝土体积 （元/m3）
指标基价 |  |  | 元 | 88397.13 | 100% | 883.09 | 3850.05
类别 | 代码 | 名称 | 单位 | 单价 | 数量 | 合价 | 占%
人工 | 00150105 | 一般技工 | 工日 | 252 | 116.667 | 29400.08 | 33.26%
材料 | 80212324 | 预拌防水混凝土P8 C35粒径20mm（泵送） | m3 | 591.87 | 17.36 | 10274.86
| 01010100 | 钢筋 | t | 5262.51 | 3.06 | 16103.28
| 34020906参考 | 木材(60*180*2000) | 根 | 103.26 | 10 | 1032.6
| 01650101 | 钢材 | kg | 5.64 | 880 | 4963.2
| 04050201 | 砂碎石等地材 | m3 | 187.59 | 6.37 | 1194.95
| 04010203 | 水泥 | t | 615.62 | 0.504 | 310.27
| 31130112 | 辅助材料费 | % |  | 4.926 | 1668.89
|  | 材料费小计 | 元 |  |  | 35548.05 | 40.21%
机械 | 31130594 | 机械费 | % |  | 1.245 | 808.6 | 0.9147%
直接费小计 |  |  | 元 |  |  | 65756.73 | 74.39%
综合费用 | 管理费 |  | % |  | 27 | 8156.34 | 9.227%
| 利润 |  | % |  | 10 | 3020.87 | 3.417%
| 总价措施费 |  | % |  | 5.04 | 3877.47 | 4.386%
| 安全文明施工费 |  | % |  | 2.95 | 2269.55 | 2.567%
| 规费 |  | % |  | 2.94 | 2442.58 | 2.763%
| 增值税 |  | % |  | 3.36 | 2873.59 | 3.251%
建筑工程费 |  |  | 元 |  |  | 88397.13
土建主要工程数量
项目 |  |  | 单位 | 数量 |  | 建筑体积指标（每m3）
隧道开挖 |  |  | m3 | 100.1 |  | 1
仰拱施工 |  |  | m3 | 7.86 |  | 0.078521
钢筋混凝土底板 |  |  | m | 1 |  | 0.00999
钢筋混凝土侧墙 |  |  | m | 2 |  | 0.01998
钢筋混凝土顶板 |  |  | m | 1 |  | 0.00999
管廊支架 |  |  | 套 | 6 |  | 0.05994
衬砌支护 |  |  | m2 | 45.5 |  | 0.45455
牛腿施工 |  |  | m | 2 |  | 0.01998
结构特征：结构内径1.800m*3.200m，底板厚400mm，外壁厚400mm，顶板厚400mm，喷锚放坡，回填山坳段地基采用强夯处理。
单位：m
指标编号 |  |  | 10F-08 |  | 构筑物名称 | 预制标准段
建筑体积 |  |  | 10.400m3 |  | 混凝土体积 | 4.680m3
项目 |  |  | 单位 | 构筑物 | 占指标基价（%） | 折合指标
[6 empty] | 建筑体积 （元/m3） | 混凝土体积 （元/m3）
指标基价 |  |  | 元 | 11980.87 | 100% | 1152.01 | 2560.01
类别 | 代码 | 名称 | 单位 | 单价 | 数量 | 合价 | 占%
人工 | 00150105 | 一般技工 | 工日 | 252 | 7.03 | 1771.56 | 14.79%
材料 | 80212324 | 预拌防水混凝土P8 C35粒径20mm（泵送） | m3 | 591.87 | 1.41 | 834.54
| 01010100 | 钢筋 | t | 5262.51 | 1 | 5262.51
| 34020906参考 | 木材(60*180*2000) | 根 | 103.26 | 4.8 | 495.65
| 01650101 | 钢材 | kg | 5.64 | 6 | 33.84
| 04050201 | 砂碎石等地材 | m3 | 187.59 | 1.29 | 241.99
| 04010203 | 水泥 | t | 615.62 | 1.33 | 818.77
| 31130112 | 辅助材料费 | % |  | 2.767 | 212.71
|  | 材料费小计 | 元 |  |  | 7900.01 | 65.94%
机械 | 31130594 | 机械费 | % |  | 0.756 | 73.12 | 0.6103%
直接费小计 |  |  | 元 |  |  | 9744.69 | 81.34%
综合费用 | 管理费 |  | % |  | 27 | 498.06 | 4.157%
| 利润 |  | % |  | 10 | 184.47 | 1.54%
| 总价措施费 |  | % |  | 5.04 | 525.53 | 4.386%
| 安全文明施工费 |  | % |  | 2.95 | 307.6 | 2.567%
| 规费 |  | % |  | 2.94 | 331.05 | 2.763%
| 增值税 |  | % |  | 3.36 | 389.47 | 3.251%
建筑工程费 |  |  | 元 |  |  | 11980.87
土建主要工程数量
项目 |  |  | 单位 | 数量 |  | 建筑体积指标（每m3）
钢筋混凝土底板 |  |  | m3 | 1 |  | 0.096154
钢筋混凝土侧墙 |  |  | m3 | 2.4 |  | 0.23077
钢筋混凝土顶板 |  |  | m3 | 1.067 |  | 0.1026
管廊支架 |  |  | 套 | 2 |  | 0.19231
降排水 |  |  | m | 1 |  | 0.096154
围护结构 |  |  | m | 1 |  | 0.096154
地基加固 |  |  | m | 1 |  | 0.096154