## 工程概况
建筑安装工程概况与特征表
工程名称：某中学改扩建工程-教学楼、综合行政楼、综合教辅楼
工程概况 | 建筑面积(m2) | 11526.27 | 地上层数(层) | 4 | 标准层高(m) | 2.95
| 其中：地下室建筑面积(m2) |  | 地下层数(层) | 1 | 檐高(m) | 32.45
| 结构类型 | 框架结构 | 工程用途 | 学校 | 投资性质 | 国有资金投资
| 开工时间 |  | 竣工时间 |  | 工程所在地 | 扬州
| 造价类型 | 最高投标限价 | 计价方式 | 工程量清单计价 | 计价依据 | 2014江苏省建筑与装饰工程计价定额、2014江苏省安装工程计价定额
| 总造价 （元） | 33108661.29 | 其中土建造价 （元） | 28137044.55 | 其中安装造价 （元） | 4971616.74
土建（装饰）工程 项目特征 | 基础 | 桩筏基础 |  | 楼地面 | 40厚C25细石混凝土保护层内配φ4@100钢筋网，随捣随抹收光；40厚复合材料保温板（A级）;外廊部位1.5厚JS复合防水涂料一道,遇墙上翻300；卫生间部位1.5厚JS复合防水涂料一道
| 外墙 | 砂加气混凝土砌块 |  | 内墙 | 蒸压粉煤灰加气混凝土砌块
| 外墙面 | 弹性涂料+真石漆 |  | 内墙面 | 加气块墙面：6厚1:0.5:2.5水泥石膏砂浆粉刷 混凝土墙面：12厚1:3水泥砂浆
| 天棚 | 架空楼板：岩棉保温板6mm厚聚合物抗裂砂浆压入耐碱玻纤网格布，保温板专用锚固件锚固 |  | 柱、梁、板 | 矩形柱，直行墙首层C35，标准层C30； 首层矩形梁、有梁板C35；标准层C30
| 屋面 | 保温平屋面 |  | 门窗 | 成品甲级防火门；成品乙级防火门；成品木门；节能外窗(65系列断桥铝)；节能外窗（90系列断桥铝）；铝合金纱窗
安装工程 项目特征 | 给排水 | 给水从水井入户表后阀开始计入，给水主管、水表及表前阀门由自来水公司施工不在编标范围内；排水按图纸图纸全部计入，主管计算至出外墙1.5m，出外墙1.5m外管道计入到室外排水管网内
| 电气 | 强电工程按照图示全部计入，包括变电房低压配电柜出线；光伏发电系统全部计入；弱电智能化系统按图示全部计入，包含户内预埋管、线盒预留，线缆、信息插座、设备等
| 暖通 | /
| 智能 | 智能照明系统包含在内，智能化主线至原学校核心机房部分未考虑
| 消防 | 按图纸计算到位
说明：（1）造价类型：一般分为最高投标限价、中标价、竣工结算价三种类型； （2）计价方式：一般分为工程量清单计价、定额计价两种方式； （3）计价依据：指使用的何种、何版本定额 （4）投资性质：一般分为国有资金投资或国有资金投资为主（二者简称“国有资金投资”）、非国有资金投资两种性质。

## 费用组成分析
土建与装饰工程分部分项工程费指标
工程名称：某中学改扩建工程-教学楼、综合行政楼、综合教辅楼
项目名称 |  |  | 造价 | 占土建造价 | 平米造价
|  |  | (单位：元) | 比例(%) | (费用/建筑面积)
土建工程部分 | 一 | 分部分项工程费 | 17845359.03 | 63.42% | 1548.2336
| 其中 | 人工费 | 2896855.88 | 10.3% | 251.3264
|  | 材料费 | 13509833.76 | 48.01% | 1172.0907
|  | 机械费 | 177855.58 | 0.6321% | 15.4305
|  | 管理费 | 891718.26 | 3.169% | 77.364
|  | 利润 | 369095.55 | 1.312% | 32.0221
| 二 | 措施项目费 | 5255675.63 | 18.68% | 455.9737
| 三 | 其他项目费 | 1784535.9 | 6.342% | 154.8234
| 四 | 规费 | 928231.78 | 3.299% | 80.5318
| 五 | 税金 | 2323242.21 | 8.257% | 201.5606
| 六 | 总价让利 | 0 | 0% | 0
| 合计 |  | 28137044.55 | 100% | 2441.1232
注：
安装工程分部分项工程费指标
工程名称：某中学改扩建工程-教学楼、综合行政楼、综合教辅楼
项目名称 |  |  | 造价 | 占安装造价 | 平米造价
|  |  | (单位：元) | 比例(%) | (费用/建筑面积)
安装工程部分 | 一 | 分部分项工程费 | 3974168.43 | 79.94% | 344.7922 | 2099772.52 | 658995.91 | 1215400 | 3974168.43
| 其中 | 人工费 | 445606.13 | 8.963% | 38.66 | 316858.81 | 128747.32 | 0 | 445606.13
|  | 材料费 | 3244561.99 | 65.26% | 281.4928 | 1584229.11 | 444932.88 | 1215400 | 3244561.99
|  | 机械费 | 25578.76 | 0.5145% | 2.2192 | 14931.44 | 10647.32 | 0 | 25578.76
|  | 管理费 | 196105.18 | 3.944% | 17.0138 | 139451.6 | 56653.58 | 0 | 196105.18
|  | 利润 | 62316.37 | 1.253% | 5.4065 | 44301.56 | 18014.81 | 0 | 62316.37
| 二 | 措施项目费 | 105023.71 | 2.112% | 9.1117 | 81975.64 | 23048.07 | 0 | 105023.71
| 三 | 其他项目费 | 397416.84 | 7.994% | 34.4792 | 209977.25 | 65899.59 | 121540 | 397416.84
| 四 | 规费 | 84507.3 | 1.7% | 7.3317 | 63740.61 | 17339.26 | 3427.43 | 84507.3
| 五 | 税金 | 410500.46 | 8.257% | 35.6143 | 220991.94 | 68875.45 | 120633.07 | 410500.46
| 六 | 让利 | 0 | 0% | 0
| 合计 |  | 4971616.74 | 100% | 431.3292 | 2676457.96 | 834158.28 | 1461000.5 | 4971616.74
注：
0

## 分部分项工程费
土建与装饰工程分部分项工程费指标
工程名称：某中学改扩建工程-教学楼、综合行政楼、综合教辅楼
分部名称 |  | 造价 （元） | 平米造价 （费用/建筑面积）
A.1 | 土(石)方工程 | 包含在地库里面
A.2 | 桩与地基基础工程 | 包含在地库里面
A.3 | 砌筑工程 | 633594.46 | 54.9696
A.4 | 混凝土及钢筋混凝土工程 | 8421379.62 | 730.6249
A.5 | 金属结构工程 | 1947185.7 | 168.9346
B.1 | 屋面及防水工程 | 1315411.08 | 114.1229
B.2 | 防腐、隔热、保温工程 | 1865450.26 | 161.8434
B.3 | 楼地面工程 | 677248.82 | 58.757
B.4 | 墙、柱面工程 | 1689224.49 | 146.5543
B.5 | 天棚工程 | 16730.11 | 1.4515
B.6 | 油漆、涂料、裱糊工程 | 887520.75 | 76.9998
B.7 | 其他工程 | 391613.74 | 33.9758
合计 |  | 17845359.03 | 1548.2336
注：
安装工程分部分项工程费指标
工程名称：某中学改扩建工程-教学楼、综合行政楼、综合教辅楼
分部名称 |  | 造价 （元） | 平米造价 （费用/建筑面积）
C.1 | 水电 | 2676457.96 | 232.205
C.2 | 消防 | 834158.28 | 72.3702
C.3 | 空调 | 1461000.5 | 126.754
合计 |  | 4971616.74 | 431.3292

## 措施项目费
土建与装饰工程措施项目费指标
工程名称：某中学改扩建工程-教学楼、综合行政楼、综合教辅楼
序号 | 项目名称 | 造价 (单位：元) | 占分部分项 工程费比例(%) | 平米造价 (费用/建筑面积)
1 | 现场安全文明施工措施费 | 894654.91 | 5.013% | 77.6188
2 | 检验试验费 |  | 0% | 0
3 | 夜间施工费 | 10883.88 | 0.06099% | 0.94427
4 | 非夜间施工照明 |  | 0% | 0
5 | 冬雨季施工费 | 27209.7 | 0.1525% | 2.3607
6 | 已完工程及设备保护 | 5441.94 | 0.03049% | 0.47213
7 | 临时设施费 | 359168.03 | 2.013% | 31.1608
8 | 分户验收费 |  | 0% | 0
9 | 建筑工人实名制费用 | 10883.88 | 0.06099% | 0.94427
10 | 智慧工地费用 | 25032.92 | 0.1403% | 2.1718
11 | 垂直运输机械费 | 335763.9 | 1.882% | 29.1303
12 | 超高施工增加 |  | 0% | 0
13 | 大型机械设备进出场及安拆 |  | 0% | 0
14 | 脚手架 | 1016041.18 | 5.694% | 88.15
15 | 混凝土、钢筋混凝土模板及支架 | 2570595.29 | 14.4% | 223.0206
16 |  | 5255675.63 | 29.45% | 455.9737
安装工程措施项目费指标
工程名称：某中学改扩建工程-教学楼、综合行政楼、综合教辅楼
序号 | 项目名称 | 造价 (单位：元) | 占分部分项 工程费比例(%) | 平米造价 (费用/建筑面积)
1 | 安全文明施工费 | 50552.35 | 1.272% | 4.3858 | 39875.76 | 10676.59 |  | 50552.35
2 | 夜间施工增加 | 1257.52 | 0.03164% | 0.1091 | 991.93 | 265.59 |  | 1257.52
3 | 冬雨季施工增加 | 1886.28 | 0.04746% | 0.16365 | 1487.9 | 398.38 |  | 1886.28
4 | 已完工程及设备保护 | 628.76 | 0.01582% | 0.05455 | 495.97 | 132.79 |  | 628.76
5 | 临时设施费 | 27665.46 | 0.01582% | 0.05455 | 21822.55 | 5842.91 |  | 27665.46
6 | 住宅分户验收 | 0 | 0% | 0 | 0 | 0 |  | 0
7 | 建筑工人实名制费用 | 754.51 | 0.01899% | 0.06546 | 595.16 | 159.35 |  | 754.51
8 | 检验试验费 | 0 | 0% | 0 |  |  |  | 0
9 | 智慧工地费用 | 1509.02 | 0.03797% | 0.13092 | 1190.32 | 318.7 |  | 1509.02
10 | 高层建筑增加费 | 0 | 0% | 0 | 0 | 0 |  | 0
11 | 脚手架 | 20769.81 | 0.5226% | 1.802 | 15516.05 | 5253.76 |  | 20769.81
合计 |  | 105023.71 | 2.643% | 9.1117 | 81975.64 | 23048.07 | 0 | 105023.71

## 工料分析表
土建与装饰工程工料分析表
工程名称：某中学改扩建工程-教学楼、综合行政楼、综合教辅楼
序号 | 名称 | 计量单位 | 费用 | 数量 | 平米费用 | 平米含量
|  |  | (单位：元) |  | (费用/建筑面积) | (数量/建筑面积)
1 | 人工费 | 工日 | 4712451.52 | 39869.61 | 408.8445 | 3.459
2 | 商品砼 | m3 | 2174191.24 | 3918.71 | 188.6292 | 0.33998
3 | 钢筋 | kg | 2600784.04 | 679053.28 | 225.6397 | 58.9135
4 | 型钢 | kg | 20205.32 | 4440.088 | 1.753 | 0.38521
5 | 砂 | T | 8938.23 | 51.9665 | 0.77547 | 0.0045085
6 | 木模板 | m2 | 255252.6318 | 5986.2249 | 22.1453 | 0.51935
7 | 标准砖 | 百块 | 1497.14 | 27.39 | 0.12989 | 0.0023763
8 | 砂加气混凝土砼块 | m3 | 260106.7 | 809.87 | 22.5664 | 0.070263
9 | 蒸压粉煤灰加气混凝土砌块 | m2 | 76340.8 | 260.35 | 6.6232 | 0.022588
10 | 水泥32.5 | Kg | 34675.16 | 89832.0157 | 3.0084 | 7.7937
11 | 成品乙级防火门（成品）木制 | m2 | 37265.21 | 93.8694 | 3.2331 | 0.008144
12 | 甲级木质防火门(成品) | m2 | 8625.38 | 20.3616 | 0.74832 | 0.0017665
13 | 节能外窗(65系列断桥铝)-6中透光LOW-E+12Ar+6（镀单向可视膜）透明中空钢化玻璃 | m2 | 12052.8 | 19.44 | 1.0457 | 0.0016866
14 | 节能外窗(65系列断桥铝)-6中透光LOW-E+12Ar+6透明中空钢化玻璃 | m2 | 33561 | 55.935 | 2.9117 | 0.0048528
备注：
安装工程工料分析表
工程名称：某中学改扩建工程-教学楼、综合行政楼、综合教辅楼
序号 | 名称 | 计量单位 | 数量 | 费用 （元） | 平米费用 (费用/建筑面积) | 平米含量 (数量/建筑面积)
1 | 人工费 | 工日 | 4239.3123 | 445491.3578 | 38.6501 | 0.3678
2 | 材料费 | 元 |  | 3244561.99 | 281.4928 | 0
3 | 机械费 | 元 |  | 25578.76 | 2.2192 | 0
备注