## 工程概况
建筑安装工程概况与特征表
工程名称：某住宅商品房一标段-地下室（人防）
工程概况 | 建筑面积(m2) | 15273.62 | 地上层数(层) | 18 | 标准层高(m) | 3.8
| 其中：地下室建筑面积(m2) |  | 地下层数(层) | 1 | 檐高(m)
| 结构类型 | 剪力墙结构 | 工程用途 | 住宅 | 投资性质 | 国有资金投资
| 开工时间 |  | 竣工时间 |  | 工程所在地 | 扬州
| 造价类型 | 最高投标限价 | 计价方式 | 工程量清单计价 | 计价依据 | 2014江苏省建筑与装饰工程计价定额、2014江苏省安装工程计价定额
| 总造价 （元） | 60588752.21 | 其中土建造价 （元） | 52433234.8 | 其中安装造价 （元） | 8155517.41
土建（装饰）工程 项目特征 | 基础 | 桩筏形基础 |  | 楼地面 | 80-200厚C30混凝土内配C8@200双向钢筋,(其中 50厚C30混凝土面层部分掺入金钢砂.金钢砂用量为 5kg/m2 )所有面层(垫层兼面层)需留6mX6m的分仓缝,分仓缝的做法参见国标 01J304-2a.3a/114
| 外墙 | 蒸压砂加气混凝土砌块 |  | 内墙 | 粉煤灰加气混凝土砌块
| 外墙面 | 1、10厚1:2.5水泥砂浆找平层 2、中间复合热镀锌电焊钢丝网 3、10厚1:2.5防水砂浆找平层(掺5%防水剂) 4、满刮防水腻子一道,刷外墙涂料一底一面或5厚1:1水泥砂浆加水重20%胶粘外墙砖,1:1水泥砂浆勾缝 |  | 内墙面 | (1)喷刷防霉乳胶漆二遍 (2)满刮大白腻子(包括找补腻子砂纸打磨) (3)5厚1:0.3:3水泥石膏砂浆粉面 (4)12厚1:1:6水泥石膏砂浆打底 (5)刷界面处理剂一道
| 天棚 | 混凝土板下直接刷白色防霉乳胶漆二度 |  | 柱、梁、板 | 顶板C35，柱、墙C35
| 屋面 | (1)种植土厚度见剖面图 (2)铺150g土工布一层 (3)25厚塑料透水疏水板 (4)70厚C20细石混凝土保护层配Φ4@150双向 (纵横分仓缝间距不大于6米) (5)(防水等级为一级)两层4.0厚自粘橡胶聚合物改性沥青防水卷材(上层4.0厚为耐根穿刺)+3.0mm厚自粘橡胶聚合物改性沥青防水卷材(防水等级为二级)一层3.0厚自粘橡胶聚合物改性沥青防水卷材 (6)20厚1:3水泥砂浆找平层 (7)(最薄处0)泡沫混凝土 1%找坡 |  | 门窗 | 甲级防火门、人防门
安装工程 项目特征 | 给排水 | 人防给水算至室外水表处，进户水表未计；人防机械排水，室外算至外墙1.5m处，室内有密闭阀门的至密闭阀门，无密闭阀门的仅计入0.5m
| 电气 | 医疗救护站内的空调送风、排风管及照明插座、淋浴器和电热水器未计入；
| 暖通 | /
| 智能 | /
| 消防 | 按图纸计算到位
说明：（1）造价类型：一般分为最高投标限价、中标价、竣工结算价三种类型； （2）计价方式：一般分为工程量清单计价、定额计价两种方式； （3）计价依据：指使用的何种、何版本定额 （4）投资性质：一般分为国有资金投资或国有资金投资为主（二者简称“国有资金投资”）、非国有资金投资两种性质。

## 费用组成分析
土建与装饰工程分部分项工程费指标
工程名称：某住宅商品房一标段-地下室（人防）
项目名称 |  |  | 造价 | 占土建造价 | 平米造价
|  |  | (单位：元) | 比例(%) | (费用/建筑面积)
土建工程部分 | 一 | 分部分项工程费 | 38584899.74 | 73.59% | 2526.2446
| 其中 | 人工费 | 4653411.9 | 8.875% | 304.6699
|  | 材料费 | 31035549.49 | 59.19% | 2031.9708
|  | 机械费 | 589257.53 | 1.124% | 38.5801
|  | 管理费 | 1677377.18 | 3.199% | 109.8218
|  | 利润 | 629303.64 | 1.2% | 41.202
| 二 | 措施项目费 | 7789230.35 | 14.86% | 509.9793
| 三 | 其他项目费 | 0 | 0% | 0
| 四 | 规费 | 1729755.05 | 3.299% | 113.2512
| 五 | 税金 | 4329349.66 | 8.257% | 283.4528
| 六 | 总价让利 | 0 | 0% | 0
| 合计 |  | 52433234.8 | 100% | 3432.9278
注：
安装工程分部分项工程费指标
工程名称：某住宅商品房一标段-地下室（人防）
项目名称 |  |  | 造价 | 占安装造价 | 平米造价
|  |  | (单位：元) | 比例(%) | (费用/建筑面积)
安装工程部分 | 一 | 分部分项工程费 | 7109485.15 | 87.17% | 465.4748 | 0
| 其中 | 人工费 | 1215523.78 | 14.9% | 79.5832
|  | 材料费 | 5059418.65 | 62.04% | 331.2521
|  | 机械费 | 82265.19 | 1.009% | 5.3861
|  | 管理费 | 582190.94 | 7.139% | 38.1174
|  | 利润 | 170086.89 | 2.086% | 11.136
| 二 | 措施项目费 | 226887.18 | 2.782% | 14.8548
| 三 | 其他项目费 | 0 | 0% | 0
| 四 | 规费 | 145753.73 | 1.787% | 9.5428
| 五 | 税金 | 673391.35 | 8.257% | 44.0885
| 六 | 让利 | 0 | 0% | 0
| 合计 |  | 8155517.41 | 100% | 533.961 | 0
注：

## 分部分项工程费
土建与装饰工程分部分项工程费指标
工程名称：某住宅商品房一标段-地下室（人防）
分部名称 |  | 造价 （元） | 平米造价 （费用/建筑面积）
A.1 | 土(石)方工程 | 35581.28 | 2.3296
A.2 | 桩与地基基础工程 | 188121.58 | 12.3168
A.3 | 砌筑工程 | 155027.56 | 10.15
A.4 | 混凝土及钢筋混凝土工程 | 27615491.9 | 1808.0515
A.5 | 金属结构工程 |  | 0
B.1 | 屋面及防水工程 | 4353761.05 | 285.051
B.2 | 防腐、隔热、保温工程 | 271299.91 | 17.7626
B.3 | 楼地面工程 | 1747125.98 | 114.3885
B.4 | 墙、柱面工程 | 848565.05 | 55.5576
B.5 | 天棚工程 |  | 0
B.6 | 油漆、涂料、裱糊工程 | 898077.51 | 58.7993
B.7 | 其他工程 | 92912.27 | 6.0832
B.8 | 门窗工程 | 2377935.65 | 155.6891
合计 |  | 38583899.74 | 2526.1791
注：
安装工程分部分项工程费指标
工程名称：某住宅商品房一标段-地下室（人防）
分部名称 |  | 造价 （元） | 平米造价 （费用/建筑面积）
C.1 | 水电 | 2204435.45 | 144.3296
C.2 | 消防 | 1536195.09 | 100.5783
C.3 | 通风及通信 | 3113154.33 | 203.8256
C.4 | 抗震支架 | 255700.28 | 16.7413
0
合计 |  | 7109485.15 | 465.4748

## 措施项目费
土建与装饰工程措施项目费指标
工程名称：某住宅商品房一标段-地下室（人防）
序号 | 项目名称 | 造价 (单位：元) | 占分部分项 工程费比例(%) | 平米造价 (费用/建筑面积)
1 | 现场安全文明施工措施费 | 1707023.19 | 4.424% | 111.7628
2 | 检验试验费 |  | 0% | 0
3 | 夜间施工费 | 21884.91 | 0.05672% | 1.4329
4 | 非夜间施工照明 | 87539.65 | 0.2269% | 5.7314
5 | 冬雨季施工费 | 54712.28 | 0.1418% | 3.5821
6 | 已完工程及设备保护 | 10942.46 | 0.02836% | 0.71643
7 | 临时设施费 | 722202.12 | 1.872% | 47.2843
8 | 分户验收费 |  | 0% | 0
9 | 建筑工人实名制费用 |  | 0% | 0
10 | 混凝土模板及支架（撑） | 4551356.92 | 11.8% | 297.9881
11 | 垂直运输机械费 | 402119.86 | 1.042% | 26.3277
12 | 超高施工增加 |  | 0% | 0
13 | 大型机械设备进出场及安拆 |  | 0% | 0
14 | 脚手架 | 201448.96 | 0.5221% | 13.1893
15 | 施工排水、降水 | 30000 | 0.07775% | 1.9642
16 |  | 7789230.35 | 20.19% | 509.9793
安装工程措施项目费指标
工程名称：某住宅商品房一标段-地下室（人防）
序号 | 项目名称 | 造价 (单位：元) | 占分部分项 工程费比例(%) | 平米造价 (费用/建筑面积)
1 | 安全文明施工费 | 95908.56 | 1.349% | 6.2794 | 23751.79 | 10676.59 |  | 34428.38
2 | 夜间施工增加 | 2497.62 | 0.03513% | 0.16353 | 618.54 | 265.59 |  | 884.13
3 | 冬雨季施工增加 | 3746.43 | 0.0527% | 0.24529 | 927.8 | 398.38 |  | 1326.18
4 | 已完工程及设备保护 | 1248.81 | 0.01757% | 0.081763 | 309.27 | 132.79 |  | 442.06
5 | 临时设施费 | 54947.61 | 0.01757% | 0.081763 | 13607.8 | 5842.91 |  | 19450.71
6 | 住宅分户验收 |  | 0% | 0 | 1237.07 | 0 |  | 1237.07
7 | 建筑工人实名制费用 |  | 0% | 0 |  | 159.35 |  | 159.35
8 | 非夜间施工增加 | 14985.71 | 0.2108% | 0.98115 | 0 |  |  | 0
9 | 智慧工地费用 |  | 0% | 0 |  | 318.7 |  | 318.7
10 | 高层建筑增加费 |  | 0% | 0 | 66043.49 | 0 |  | 66043.49
11 | 脚手架 | 53552.44 | 0.7533% | 3.5062 | 16279.02 | 5253.76 |  | 21532.78
合计 |  | 226887.18 | 3.191% | 14.8548 | 122774.78 | 23048.07 | 0 | 145822.85

## 工料分析表
土建与装饰工程工料分析表
工程名称：某住宅商品房一标段-地下室（人防）
序号 | 名称 | 计量单位 | 费用 | 数量 | 平米费用 | 平米含量
|  |  | (单位：元) |  | (费用/建筑面积) | (数量/建筑面积)
1 | 人工费 | 工日 | 6849978.932 | 69709.0996 | 448.4843 | 4.564
2 | 商品砼 | m3 | 13163521.39 | 23096.7115 | 861.8469 | 1.5122
3 | 钢筋 | kg | 10966284.76 | 2798.0023 | 717.9886 | 0.18319
4 | 型钢 | kg | 80478.06 | 267.6112 | 5.2691 | 0.017521
5 | 砂 | T | 90130.7 | 570.6655 | 5.9011 | 0.037363
6 | 木模板 | m2 | 527036.38 | 14144.8304 | 34.5063 | 0.9261
7 | 标准砖 | 百块 |  |  | 0 | 0
8 | 蒸压加气混凝土砌块 | m3 | 77334.36 | 261.6626 | 5.0633 | 0.017132
9 | MU10混凝土实心砖 | 百块 | 7319.54 | 133.5927 | 0.47923 | 0.0087466
10 | 水泥32.5 | Kg | 2305.14 | 4946.65 | 0.15092 | 0.32387
11 | 乙级防火门 | m2 | 23376.6 | 66.03 | 1.5305 | 0.0043231
12 | 甲级防火门 | m2 | 54334.19 | 146.15 | 3.5574 | 0.0095688
11 | 人防门GHSFM6022 | 樘 | 166827.66 | 3 | 10.9226 | 0.00019642
12 | 人防门GSFMG5025 | 樘 | 214734.63 | 3 | 14.0592 | 0.00019642
11 | 人防门HFM1020 | 樘 | 98339.94 | 18 | 6.4385 | 0.0011785
| 特级防火卷帘门 | m2 | 104078.34 | 195.5
13 | 环氧树脂面漆1.5厚 | m2 | 104481.76 | 7078.71 | 6.8407 | 0.46346
备注：
安装工程工料分析表
工程名称：某住宅商品房一标段-地下室（人防）
序号 | 名称 | 计量单位 | 数量 | 费用 （元） | 平米费用 (费用/建筑面积) | 平米含量 (数量/建筑面积)
1 | 人工费 | 工日 | 13689.7516 | 1205562.1013 | 78.931 | 0.8963 | 1921.2406 | 169063.2953
2 | 材料费 | 元 |  | 2040984.2 | 133.6281 | 0 | 3953.7792 | 348397.3293
3 | 机械费 | 元 |  | 88105.11 | 5.7684 | 0 | 5875.0198 | 517460.6246
备注